## Sheet1
id | qs_title | section_id | section_name | knowledge_names | tags_raw
188 | 关于模拟万用表欧姆档使用，以下说法正确的是： | 13 | 电子实验基础 | K1_事实记忆, K5_基础与直流 | [1, 5]
189 | 关于模拟万用表直流电压档量程旁标注的1V和20K ，正确的说法是： | 13 | 电子实验基础 | K1_事实记忆, K5_基础与直流 | [1, 5]
190 | 关于模拟万用表表头下可调旋钮的说法，不正确的是： | 13 | 电子实验基础 | K1_事实记忆, K5_基础与直流 | [1, 5]
191 | 关于便携式数字万用表二极管测量档的显示数值，正确的是： | 13 | 电子实验基础 | K1_事实记忆, K5_基础与直流 | [1, 5]
192 | 便携式数字万用表直流电压档的输入阻抗是: | 13 | 电子实验基础 | K1_事实记忆, K5_基础与直流 | [1, 5]
193 | 便携式数字万用表直流电压档输入阻抗的指标是10M，关于其意义正确的是： | 13 | 电子实验基础 | K1_事实记忆, K5_基础与直流 | [1, 5]
194 | 用便携式数字万用表测量电阻时，如最高位显示“1”，说明： | 13 | 电子实验基础 | K1_事实记忆, K5_基础与直流 | [1, 5]
195 | SDM3055X-E型数字万用表的频率测量范围是： | 13 | 电子实验基础 | K1_事实记忆, K5_基础与直流 | [1, 5]
196 | 当接入一个 DC 电源信号，SDM3055X-E型数字万用表读数显示不正常，以下处理方式不正确的是： | 13 | 电子实验基础 | K4_分析综合, K5_基础与直流 | [4, 5]
197 | 使用DM3055X-E型数字万用表测量电阻，不属于应用四线电阻测量法的条件是： | 13 | 电子实验基础 | K2_概念理解, K5_基础与直流 | [2, 5]
198 | 如果按下电源开关，SDM3055X-E万用表仍然黑屏，没有任何显示，以下处理方式不正确的是： | 13 | 电子实验基础 | K4_分析综合, K5_基础与直流 | [4, 5]
199 | 直流稳压电源的输出电压用以下哪种仪器测量最为便利？ | 13 | 电子实验基础 | K1_事实记忆, K5_基础与直流 | [1, 5]
200 | 关于直流稳压电源液晶屏幕上显示的数值准确与否，说法正确的是： | 13 | 电子实验基础 | K1_事实记忆, K5_基础与直流 | [1, 5]
201 | SPD3000型直流稳压电源两路独立工作时额定输出电压和电流分别为： | 13 | 电子实验基础 | K1_事实记忆, K5_基础与直流 | [1, 5]
202 | 关于直流稳压电源“GND”公共接地端的说法，正确的是： | 13 | 电子实验基础 | K1_事实记忆, K5_基础与直流 | [1, 5]
203 | SDG1202X函数信号发生器的最大正弦波输出幅度是？ | 13 | 电子实验基础 | K1_事实记忆, K5_基础与直流 | [1, 5]
204 | SDG2000X函数信号发生器方向键不能实现以下哪一项功能？ | 13 | 电子实验基础 | K1_事实记忆, K5_基础与直流 | [1, 5]
205 | 不属于SDG2102X数字示波器多功能旋钮的功能是： | 13 | 电子实验基础 | K1_事实记忆, K5_基础与直流 | [1, 5]
206 | 不属于垂直控制区功能的是： | 13 | 电子实验基础 | K1_事实记忆, K5_基础与直流 | [1, 5]
207 | 控制波形在水平方向上显示周期的功能开关是： | 13 | 电子实验基础 | K1_事实记忆, K5_基础与直流 | [1, 5]
208 | 如果按下电源键示波器仍黑屏，无任何显示。不可以做的是： | 13 | 电子实验基础 | K4_分析综合, K5_基础与直流 | [4, 5]
209 | 采集信号后，示波器屏幕上并未出现相应波形，应检查： | 13 | 电子实验基础 | K4_分析综合, K5_基础与直流 | [4, 5]
210 | 使用示波器探头接入被测信号，发现测量的电压幅值比实际值大或者小，应检查： | 13 | 电子实验基础 | K4_分析综合, K5_基础与直流 | [4, 5]
211 | 示波器屏幕有波形显示，但不能稳定下来，应检查： | 13 | 电子实验基础 | K4_分析综合, K5_基础与直流 | [4, 5]
212 | 以下不属于电子元器件测量仪器的是： | 13 | 电子实验基础 | K1_事实记忆, K5_基础与直流 | [1, 5]
213 | 以下不属于信号分析类仪器的是： | 13 | 电子实验基础 | K1_事实记忆, K5_基础与直流 | [1, 5]
214 | 以下不属于示波器不同步的现象是： | 13 | 电子实验基础 | K1_事实记忆, K5_基础与直流 | [1, 5]
215 | 电阻器的性能指标主要包括： | 13 | 电子实验基础 | K1_事实记忆, K5_基础与直流 | [1, 5]
216 | 电阻的额定功率通常分为多少个等级： | 13 | 电子实验基础 | K1_事实记忆, K5_基础与直流 | [1, 5]
217 | 棕色环对应的电阻： | 13 | 电子实验基础 | K1_事实记忆, K5_基础与直流 | [1, 5]
218 | 金色色环代表的允许误差是: | 13 | 电子实验基础 | K1_事实记忆, K5_基础与直流 | [1, 5]
219 | 电位器的阻值变化规律通常有哪几种： | 13 | 电子实验基础 | K1_事实记忆, K5_基础与直流 | [1, 5]
220 | 用万用表检测电位器的可变电阻值（不在路），以下哪个现象说明电位器质量是好的？ | 13 | 电子实验基础 | K3_程序应用, K5_基础与直流 | [3, 5]
221 | 103是电容容量的哪一种标识方法？实际容量是多少？ | 13 | 电子实验基础 | K2_概念理解, K5_基础与直流 | [2, 5]
222 | 3u3是电容容量的哪一种标识方法？实际容量是多少？ | 13 | 电子实验基础 | K2_概念理解, K5_基础与直流 | [2, 5]
223 | 473是电容容量的哪一种标识方法？实际容量是多少？ | 13 | 电子实验基础 | K2_概念理解, K5_基础与直流 | [2, 5]
224 | 用模拟万用表对电解电容优劣进行检测，以下哪一个现象说明被测电容的漏电比较严重？ | 13 | 电子实验基础 | K3_程序应用, K5_基础与直流 | [3, 5]
225 | 用模拟万用表欧姆档检测容量为103PF的电容，以下哪个现象说明该电容是正常的？ | 13 | 电子实验基础 | K3_程序应用, K5_基础与直流 | [3, 5]
226 | 黑色环对应电阻有效值数字： | 13 | 电子实验基础 | K1_事实记忆, K5_基础与直流 | [1, 5]
227 | 红色环对应电阻有效值数字： | 13 | 电子实验基础 | K1_事实记忆, K5_基础与直流 | [1, 5]
228 | 橙色环对应电阻有效值数字： | 13 | 电子实验基础 | K1_事实记忆, K5_基础与直流 | [1, 5]
229 | 黄色环对应电阻有效值数字： | 13 | 电子实验基础 | K1_事实记忆, K5_基础与直流 | [1, 5]
230 | 绿色环对应电阻有效值数字： | 13 | 电子实验基础 | K1_事实记忆, K5_基础与直流 | [1, 5]
231 | 蓝色环对应电阻有效值数字： | 13 | 电子实验基础 | K1_事实记忆, K5_基础与直流 | [1, 5]
232 | 紫色环对应电阻有效值数字： | 13 | 电子实验基础 | K1_事实记忆, K5_基础与直流 | [1, 5]
233 | 灰色环对应电阻有效值数字 | 13 | 电子实验基础 | K1_事实记忆, K5_基础与直流 | [1, 5]
234 | 白色环对应电阻有效值数字 | 13 | 电子实验基础 | K1_事实记忆, K5_基础与直流 | [1, 5]
235 | 银色色环代表的电阻值允许误差是 | 13 | 电子实验基础 | K1_事实记忆, K5_基础与直流 | [1, 5]
236 | 电位器的阻值变化规律通常有哪几种： | 13 | 电子实验基础 | K2_概念理解, K5_基础与直流 | [2, 5]
237 | 229是电容容量的哪一种标识方法？实际容量是多少？ | 13 | 电子实验基础 | K2_概念理解, K5_基础与直流 | [2, 5]
238 | 关于电解电容的说法，错误的是： | 13 | 电子实验基础 | K2_概念理解, K5_基础与直流 | [2, 5]
239 | 发光二极管不在路时，怎样确知其实际的正向导通电压是多少： | 13 | 电子实验基础 | K3_程序应用, K5_基础与直流 | [3, 5]
240 | 发光二极管的导通电流范围通常是： | 13 | 电子实验基础 | K1_事实记忆, K5_基础与直流 | [1, 5]
241 | 以下关于二极管的说法正确的是： | 13 | 电子实验基础 | K2_概念理解, K5_基础与直流 | [2, 5]
362 | 在面包板上搭接电路，要少用裸导线。以下用于解释上述结论的理由中，不够充分的是： | 13 | 电子实验基础 | K4_分析综合, K5_基础与直流 | [4, 5]
363 | 在面包板上搭接电路，关于布件原则的叙述，错误的是： | 13 | 电子实验基础 | K4_分析综合, K5_基础与直流 | [4, 5]
364 | 在面包板上搭接电路，关于布线原则的叙述，错误的是： | 13 | 电子实验基础 | K4_分析综合, K5_基础与直流 | [4, 5]
365 | 以下关于面包板结构的叙述中，错误的是： | 13 | 电子实验基础 | K4_分析综合, K5_基础与直流 | [4, 5]
366 | 在面包板上搭接电路，以下说法不正确的是： | 13 | 电子实验基础 | K4_分析综合, K5_基础与直流 | [4, 5]
367 | 焊接过程中，电烙铁撤离的角度应为： | 13 | 电子实验基础 | K3_程序应用, K5_基础与直流 | [3, 5]
368 | 下图所示的电烙铁握法是： | 13 | 电子实验基础 | K1_事实记忆, K5_基础与直流 | [1, 5]
369 | 从图示不良焊点外观看，此缺陷焊点为： | 13 | 电子实验基础 | K1_事实记忆, K5_基础与直流 | [1, 5]
370 | 滚焊（拖焊）的方法适用于： | 13 | 电子实验基础 | K1_事实记忆, K5_基础与直流 | [1, 5]
371 | 关于良好焊点应具备特点的最完整描述是 | 13 | 电子实验基础 | K1_事实记忆, K5_基础与直流 | [1, 5]
372 | 钢针在拆焊过程中的用途是： | 13 | 电子实验基础 | K1_事实记忆, K5_基础与直流 | [1, 5]
373 | 元器件引脚处理三步骤依次为： | 13 | 电子实验基础 | K1_事实记忆, K5_基础与直流 | [1, 5]
374 | 关于微型拨动开关的焊接，以下说法不正确的是： | 13 | 电子实验基础 | K1_事实记忆, K5_基础与直流 | [1, 5]
375 | 以下关于焊接的说法，错误的是： | 13 | 电子实验基础 | K1_事实记忆, K5_基础与直流 | [1, 5]
376 | 下图是贴片元件5步焊接法的第几步 | 13 | 电子实验基础 | K1_事实记忆, K5_基础与直流 | [1, 5]
377 | 模拟万用表欧姆档，量程越大其内阻越： | 13 | 电子实验基础 | K1_事实记忆, K5_基础与直流 | [1, 5]
378 | SPD32000直流稳压电源两路独立工作时，最大输出电压是： | 13 | 电子实验基础 | K1_事实记忆, K5_基础与直流 | [1, 5]
379 | 关于SPD32000直流稳压电源面板上的绿色接线柱，说法正确的是： | 13 | 电子实验基础 | K1_事实记忆, K5_基础与直流 | [1, 5]
380 | 以下关于SPD32000直流稳压电源被短路时的现象描述，不正确的是： | 13 | 电子实验基础 | K1_事实记忆, K5_基础与直流 | [1, 5]
381 | 用直流稳压电源给负载供电，以下关于过程的叙述哪个最全面： | 13 | 电子实验基础 | K1_事实记忆, K5_基础与直流 | [1, 5]
382 | 实验用直流稳压电源可以用以下哪一种电路模型等效： | 13 | 电子实验基础 | K2_概念理解, K5_基础与直流 | [2, 5]
383 | 实验用电流源可以用以下哪一种电路模型等效： | 13 | 电子实验基础 | K2_概念理解, K5_基础与直流 | [2, 5]
384 | 用直接测量法测量下图所示的一端口网络的内阻，电压源的处理方法是： | 13 | 电子实验基础 | K3_程序应用, K5_基础与直流 | [3, 5]
385 | 用直接测量法测量下图所示的一端口网络的内阻，电流源的处理方法是： | 13 | 电子实验基础 | K3_程序应用, K5_基础与直流 | [3, 5]
386 | 以下是关于直流稳压电源被短路时的处置方法，不正确的是： | 13 | 电子实验基础 | K1_事实记忆, K5_基础与直流 | [1, 5]
387 | 关于有源器件伏安特性的叙述，错误的是： | 13 | 电子实验基础 | K2_概念理解, K10_半导体 | [2, 10]
388 | 万用表接入一个电流信号，而示数无改变。关于导致上述现象的原因叙述，错误的是： | 13 | 电子实验基础 | K2_概念理解, K5_基础与直流 | [2, 5]
389 | 万用表接入一个电压信号，而示数无改变。关于导致上述现象的原因叙述，错误的是： | 13 | 电子实验基础 | K2_概念理解, K5_基础与直流 | [2, 5]
390 | 对如图所示的实验装置电路，直流通路包括哪些元器件？ | 14 | 三极管共射放大电路的研究 | K2_概念理解, K11_放大电路 | [2, 11]
391 | 测量放大电路直流工作状态，首先要测量的指标是： | 14 | 三极管共射放大电路的研究 | K2_概念理解, K11_放大电路 | [2, 11]
392 | 用于小信号放大电路交流调试的正弦波信号幅度和频率分别是多少为宜？ | 14 | 三极管共射放大电路的研究 | K2_概念理解, K11_放大电路 | [2, 11]
393 | 示波器在本实验中的用途是什么? | 14 | 三极管共射放大电路的研究 | K2_概念理解, K5_基础与直流 | [2, 5]
394 | 对于共射组态放大电路，放大输出波形相位与输入波形相位有何关系？ | 14 | 三极管共射放大电路的研究 | K2_概念理解, K11_放大电路 | [2, 11]
395 | 图中基极接入的1K电阻用途是什么？ | 14 | 三极管共射放大电路的研究 | K2_概念理解, K11_放大电路 | [2, 11]
396 | 图中负载的接入与否对电路增益有何影响 | 14 | 三极管共射放大电路的研究 | K2_概念理解, K11_放大电路 | [2, 11]
397 | 图示放大电路输入电阻Ri不可以用哪一种方法测量？ | 14 | 三极管共射放大电路的研究 | K2_概念理解, K11_放大电路 | [2, 11]
398 | 如图所示电路中，在不断开电路连接的前提下，哪一种测量集电极电流ICQ的方式较简便？ | 14 | 三极管共射放大电路的研究 | K2_概念理解, K11_放大电路 | [2, 11]
399 | 关于如图所示放大电路输出耦合电容C2左脚测试点的信号，说法正确的是： | 14 | 三极管共射放大电路的研究 | K2_概念理解, K11_放大电路 | [2, 11]
400 | 如图所示的放大电路中，判断电位器RP在路时大小的方法，较为不便的做法是： | 14 | 三极管共射放大电路的研究 | K2_概念理解, K11_放大电路 | [2, 11]
401 | 若集电极电流ICQ的变化范围是0.2~1.3mA，若需要取六个电流测试点，请问以下哪一种取样方式比较好？ | 14 | 三极管共射放大电路的研究 | K3_程序应用, K11_放大电路 | [3, 11]
402 | 用“三点法”测量放大电路的通频带，不需要直接测量的指标有： | 14 | 三极管共射放大电路的研究 | K2_概念理解, K11_放大电路 | [2, 11]
403 | 测量图中三极管集电极电阻两端直流电压，使用那款仪器最为合适： | 14 | 三极管共射放大电路的研究 | K2_概念理解, K5_基础与直流 | [2, 5]
404 | 如图所示放大电路，其有载增益数值大概在哪个范围之间？ | 14 | 三极管共射放大电路的研究 | K2_概念理解, K11_放大电路 | [2, 11]
405 | 共发射极放大电路，截止失真削平的是正弦波的： | 14 | 三极管共射放大电路的研究 | K2_概念理解, K11_放大电路 | [2, 11]
406 | 输入放大电路的1KHz正弦波信号的幅度，用以下哪种仪器测量更为准确： | 14 | 三极管共射放大电路的研究 | K2_概念理解, K5_基础与直流 | [2, 5]
407 | 以中频作为调试信号，放大电路输出的正弦波信号的幅度，用以下哪种仪器测量更为准确： | 14 | 三极管共射放大电路的研究 | K2_概念理解, K5_基础与直流 | [2, 5]
408 | 如图所示实验电路，关于开关的说法，正确的是: | 14 | 三极管共射放大电路的研究 | K2_概念理解, K11_放大电路 | [2, 11]
409 | 以下是关于电子仪器“接地”主要目的的说法，错误的是： | 14 | 三极管共射放大电路的研究 | K1_事实记忆, K5_基础与直流 | [1, 5]
410 | 以下是关于电子仪器在测量时“共地”的说法，错误的是： | 14 | 三极管共射放大电路的研究 | K1_事实记忆, K5_基础与直流 | [1, 5]
411 | 以下哪种不是关于电信号特性的测量： | 14 | 三极管共射放大电路的研究 | K1_事实记忆, K5_基础与直流 | [1, 5]
412 | 表征电信号能量大小的测量不包括： | 14 | 三极管共射放大电路的研究 | K1_事实记忆, K5_基础与直流 | [1, 5]
413 | 不属于多级放大电路耦合方式的是： | 15 | OTL功率放大电路（1） | K1_事实记忆, K11_放大电路 | [1, 11]
414 | 多级放大电路使用较少的耦合方式是： | 15 | OTL功率放大电路（1） | K1_事实记忆, K11_放大电路 | [1, 11]
415 | 阻容耦合放大电路的耦合电容容量取值，通常： | 15 | OTL功率放大电路（1） | K2_概念理解, K11_放大电路 | [2, 11]
416 | 以下关于阻容耦合多级放大电路的叙述 ，错误的是： | 15 | OTL功率放大电路（1） | K2_概念理解, K11_放大电路 | [2, 11]
417 | 放大电路设计过程中，允许假设，但必须经过以下哪一环节，确认其合理性： | 15 | OTL功率放大电路（1） | K4_分析综合, K11_放大电路 | [4, 11]
418 | 在面包板上完成硬件电路搭接后，要做的第一项检测工序是： | 15 | OTL功率放大电路（1） | K3_程序应用, K5_基础与直流 | [3, 5]
419 | 面包板上节点、连线的通断检测，不可以用以下哪种工具进行： | 15 | OTL功率放大电路（1） | K1_事实记忆, K5_基础与直流 | [1, 5]
420 | 用于单级放大电路调试的正弦波小信号幅度范围是： | 15 | OTL功率放大电路（1） | K2_概念理解, K11_放大电路 | [2, 11]
421 | 用于多级放大电路调试的正弦波小信号幅度范围是： | 15 | OTL功率放大电路（1） | K2_概念理解, K11_放大电路 | [2, 11]
422 | 将正弦波调试信号接入放大电路输入端，发现输出矩形波信号，首先要调整的是： | 15 | OTL功率放大电路（1） | K4_分析综合, K11_放大电路 | [4, 11]
423 | 关于对模拟万用表直流电压档波段开关旁标记1/20K意义的解释是： | 21 | 规范操作与能力强化 | K2_概念理解, K5_基础与直流 | [2, 5]
424 | 用模拟万用表电压档测量电压，其内阻与被测电路的连接关系是： | 21 | 规范操作与能力强化 | K2_概念理解, K5_基础与直流 | [2, 5]
425 | 用模拟万用表电流档测量电流，其内阻与被测电路的连接关系是： | 21 | 规范操作与能力强化 | K2_概念理解, K5_基础与直流 | [2, 5]
426 | MF47型模拟万用表直流电压2.5V档,该量程内阻为： | 21 | 规范操作与能力强化 | K1_事实记忆, K5_基础与直流 | [1, 5]
427 | MF47型模拟万用表直流电压10V档,该量程内阻为： | 21 | 规范操作与能力强化 | K1_事实记忆, K5_基础与直流 | [1, 5]
428 | 工程上用模拟万用表测量电阻两端电压，其内阻是被测电阻值至少多少倍，分流作用才可以忽略不计？ | 21 | 规范操作与能力强化 | K2_概念理解, K5_基础与直流 | [2, 5]
429 | 用模拟万用表欧姆档测量二极管正向导通电阻，发现每换一次量程测量值都不同。以下哪一项不是解释上述现象的原因： | 21 | 规范操作与能力强化 | K2_概念理解, K5_基础与直流 | [2, 5]
430 | 用模拟万用表欧姆档测量二极管正向导通电压，随着欧姆档量程的加大，测量值： | 21 | 规范操作与能力强化 | K2_概念理解, K5_基础与直流 | [2, 5]
431 | 使用直流电压源给电路供电，不是规范的接入操作是： | 21 | 规范操作与能力强化 | K2_概念理解, K5_基础与直流 | [2, 5]
432 | 数字万用表二极管测量档显示的数值是： | 21 | 规范操作与能力强化 | K2_概念理解, K5_基础与直流 | [2, 5]
433 | GDS-1052-U示波器用于调整波形显示幅度的旋钮/按键是： | 21 | 规范操作与能力强化 | K2_概念理解, K5_基础与直流 | [2, 5]
434 | 用手动方式令波形同步，需满足以下条件，除了： | 21 | 规范操作与能力强化 | K2_概念理解, K5_基础与直流 | [2, 5]
435 | 如图所示电路，电表指示电路正常工作状态。当电流表读数为零，电压表1和电压表3读数为零，电压表2读数为10V时，故障原因是： | 22 | 故障排查专项训练 | K4_分析综合, K5_基础与直流 | [4, 5]
436 | 如图所示电路，电表指示电路正常工作状态。当电流表读数为零，所有电压表读数均为零时，故障原因是： | 22 | 故障排查专项训练 | K4_分析综合, K5_基础与直流 | [4, 5]
437 | 如图所示电路，电表指示电路正常工作状态。当电流表读数为2.33mA，电压表2读数为零时，故障原因是： | 22 | 故障排查专项训练 | K4_分析综合, K5_基础与直流 | [4, 5]
438 | 如图所示电路，电表指示电路正常工作状态。当电流表读数为零，电压表1读数为0V，电压表2读数为5V，电压表3读数为5V时，故障原因是： | 22 | 故障排查专项训练 | K4_分析综合, K5_基础与直流 | [4, 5]
439 | 如图所示电路，电表指示电路正常工作状态。当电流表读数为0.645mA，电压表1读数过高，另两个电压表读数过低时，故障原因是： | 22 | 故障排查专项训练 | K4_分析综合, K5_基础与直流 | [4, 5]
440 | 如图所示电路，电表指示电路正常工作状态。当电流表和电压表读数都为零时，故障原因是： | 22 | 故障排查专项训练 | K4_分析综合, K5_基础与直流 | [4, 5]
441 | 如图所示电路，电表指示电路正常工作状态。当电流表读数为16.7mA，电压表读数为6V时，故障原因是： | 22 | 故障排查专项训练 | K4_分析综合, K5_基础与直流 | [4, 5]
442 | 如图所示电路，电表指示电路正常工作状态。当电流表读数为28.9mA，电压表读数为6V时，故障原因是： | 22 | 故障排查专项训练 | K4_分析综合, K5_基础与直流 | [4, 5]
443 | 如图所示电路，电表指示电路正常工作状态。当电流表读数为24.2mA，电压表读数为6V时，故障原因是： | 22 | 故障排查专项训练 | K4_分析综合, K5_基础与直流 | [4, 5]
444 | 如图所示电路，电表指示电路正常工作状态。当电流表读数为34.9mA，电压表读数为0V时，故障原因是： | 22 | 故障排查专项训练 | K4_分析综合, K5_基础与直流 | [4, 5]
445 | 如图所示电路，电表指示电路正常工作状态。当电流表读数太低，电压表读数为5.45V时，故障原因是： | 22 | 故障排查专项训练 | K4_分析综合, K5_基础与直流 | [4, 5]
446 | 如图所示电路，电表指示电路正常工作状态。当电流表读数为1mA，电压表读数为0V时，故障原因是： | 22 | 故障排查专项训练 | K4_分析综合, K5_基础与直流 | [4, 5]
447 | 关于LM324内部结构，说法正确的是： | 17 | 运算放大器应用实验 | K2_概念理解, K12_运放应用 | [2, 12]
448 | 关于LM324电源引脚的说法，错误的是： | 17 | 运算放大器应用实验 | K1_事实记忆, K2_概念理解, K12_运放应用 | [1, 2, 12]
449 | 关于LM324的1、7、8及14引脚，说法正确的是 | 17 | 运算放大器应用实验 | K1_事实记忆, K2_概念理解, K12_运放应用 | [1, 2, 12]
450 | 关于LM324的2、6、9及13引脚，说法正确的是： | 17 | 运算放大器应用实验 | K1_事实记忆, K2_概念理解, K12_运放应用 | [1, 2, 12]
451 | 关于LM324的3、5、10及12引脚，说法正确的是： | 17 | 运算放大器应用实验 | K1_事实记忆, K2_概念理解, K12_运放应用 | [1, 2, 12]
452 | 以下关于集成运放采用单电源或双电源供电方式的说法，正确的是： | 17 | 运算放大器应用实验 | K2_概念理解, K12_运放应用 | [2, 12]
453 | 为使交流信号的正、负半周均工作在线性区域，不致失真。以下关于集成运放单电源供电方式的说法，正确的是： | 17 | 运算放大器应用实验 | K2_概念理解, K4_分析综合, K12_运放应用 | [2, 4, 12]
454 | 以下关于运算放大电路平衡电阻说法，错误的是： | 17 | 运算放大器应用实验 | K2_概念理解, K4_分析综合, K12_运放应用 | [2, 4, 12]
455 | 完成如图所示电路搭接，并检查无误后，要做的第一项调试工作是： | 17 | 运算放大器应用实验 | K3_程序应用, K4_分析综合, K12_运放应用 | [3, 4, 12]
456 | 如图所示电路，要在Vi1输入1VPP的正弦波电压，以下做法正确的是： | 17 | 运算放大器应用实验 | K3_程序应用, K12_运放应用 | [3, 12]
457 | 如图所示电路的同向、反向输入端及输出端直流电位不正常，以下判断最全面的是： | 17 | 运算放大器应用实验 | K4_分析综合, K12_运放应用 | [4, 12]
458 | 如图所示电路，关于电阻R2的作用，说法正确的是： | 17 | 运算放大器应用实验 | K2_概念理解, K12_运放应用 | [2, 12]
459 | 如图所示电路，关于电阻R3、R4的作用，说法错误的是： | 17 | 运算放大器应用实验 | K2_概念理解, K4_分析综合, K12_运放应用 | [2, 4, 12]
460 | 如图所示的反向比例运算电路，当直流电源电压逐渐加大时，放大电路的最大不失真输出电压的变化规律是： | 17 | 运算放大器应用实验 | K3_程序应用, K4_分析综合, K12_运放应用 | [3, 4, 12]
461 | 如图所示的反向比例运算电路，当输入正弦波信号频率逐渐上升时，放大电路的最大不失真输出电压的变化规律是： | 17 | 运算放大器应用实验 | K3_程序应用, K4_分析综合, K12_运放应用 | [3, 4, 12]
462 | 如图所示的反向比例运算电路，当负载电阻值逐渐变小时，放大电路的最大不失真输出电压的变化规律是： | 17 | 运算放大器应用实验 | K3_程序应用, K4_分析综合, K12_运放应用 | [3, 4, 12]
817 | 如图所示电路中，节点1和节点2之间的电压是： | 22 | 故障排查专项训练 | K3_程序应用, K5_基础与直流 | [3, 5]
818 | 如图所示电路中，节点3和节点4之间的电压是： | 22 | 故障排查专项训练 | K3_程序应用, K5_基础与直流 | [3, 5]
819 | 如图所示电路中，若Da反接，节点1和节点2之间的电压是： | 22 | 故障排查专项训练 | K4_分析综合, K5_基础与直流 | [4, 5]
820 | 如图所示电路中，若Db反接，节点1和节点2之间的电压是： | 22 | 故障排查专项训练 | K4_分析综合, K5_基础与直流 | [4, 5]
821 | 如图所示电路中，若Dc反接，节点2和节点4之间的电压是: | 22 | 故障排查专项训练 | K4_分析综合, K5_基础与直流 | [4, 5]
822 | 如图所示电路中，若Dd反接，节点3和节点4之间的电压是： | 22 | 故障排查专项训练 | K4_分析综合, K5_基础与直流 | [4, 5]
823 | 电阻的符号？ | 13 | 电子实验基础 | K1_事实记忆, K5_基础与直流 | [1, 5]
920 | 关于LM324内部结构，说法正确的是： | 13 | 电子实验基础 | K1_事实记忆, K12_运放应用 | [1, 12]
921 | 关于LM324电源引脚的说法，错误的是： | 13 | 电子实验基础 | K1_事实记忆, K12_运放应用 | [1, 12]
922 | 关于LM324的1、7、8及14引脚，说法正确的是 | 13 | 电子实验基础 | K1_事实记忆, K12_运放应用 | [1, 12]
923 | 关于LM324的2、6、9及13引脚，说法正确的是： | 13 | 电子实验基础 | K1_事实记忆, K12_运放应用 | [1, 12]
924 | 关于LM324的3、5、10及12引脚，说法正确的是： | 13 | 电子实验基础 | K1_事实记忆, K12_运放应用 | [1, 12]
925 | 以下关于集成运放采用单电源或双电源供电方式的说法，正确的是： | 13 | 电子实验基础 | K2_概念理解, K12_运放应用 | [2, 12]
926 | 为使交流信号的正、负半周均工作在线性区域，不致失真。以下关于集成运放单电源供电方式的说法，正确的是： | 13 | 电子实验基础 | K2_概念理解, K12_运放应用 | [2, 12]
927 | 以下关于运算放大电路平衡电阻说法，错误的是： | 13 | 电子实验基础 | K2_概念理解, K12_运放应用 | [2, 12]
928 | 完成如图所示电路搭接，并检查无误后，要做的第一项调试工作是： | 13 | 电子实验基础 | K3_程序应用, K12_运放应用 | [3, 12]
929 | 如图所示电路，要在Vi1输入1VPP的正弦波电压，以下做法正确的是： | 13 | 电子实验基础 | K3_程序应用, K12_运放应用 | [3, 12]
930 | 如图所示电路的同向、反向输入端及输出端直流电位不正常，以下判断最全面的是： | 13 | 电子实验基础 | K4_分析综合, K12_运放应用 | [4, 12]
931 | 如图所示电路，关于电阻R2的作用，说法正确的是： | 13 | 电子实验基础 | K2_概念理解, K12_运放应用 | [2, 12]
932 | 如图所示电路，关于电阻R3、R4的作用，说法错误的是： | 13 | 电子实验基础 | K2_概念理解, K12_运放应用 | [2, 12]
933 | 如图所示的反向比例运算电路，当直流电源电压逐渐加大时，放大电路的最大不失真输出电压的变化规律是： | 13 | 电子实验基础 | K3_程序应用, K12_运放应用 | [3, 12]
934 | 如图所示的反向比例运算电路，当输入正弦波信号频率逐渐上升时，放大电路的最大不失真输出电压的变化规律是： | 13 | 电子实验基础 | K3_程序应用, K8_频率响应 | [3, 8]
935 | 如图所示的反向比例运算电路，当负载电阻值逐渐变小时，放大电路的最大不失真输出电压的变化规律是： | 13 | 电子实验基础 | K3_程序应用, K12_运放应用 | [3, 12]
936 | 如图所示的反向比例运算电路，当负载电阻值逐渐变小时，放大电路的最大不失真输出电压的变化规律是： | 13 | 电子实验基础 | K3_程序应用, K12_运放应用 | [3, 12]
937 | 关于模拟万用表欧姆档使用，以下说法正确的是： | 26 | 电工测量基础与电工元器件认知 | K1_事实记忆, K5_基础与直流 | [1, 5]
938 | 关于模拟万用表直流电压档量程旁标注的1V和20K ，正确的说法是： | 26 | 电工测量基础与电工元器件认知 | K1_事实记忆, K5_基础与直流 | [1, 5]
939 | 关于模拟万用表表头下可调旋钮的说法，不正确的是： | 26 | 电工测量基础与电工元器件认知 | K1_事实记忆, K5_基础与直流 | [1, 5]
940 | 关于便携式数字万用表二极管测量档的显示数值，正确的是： | 26 | 电工测量基础与电工元器件认知 | K1_事实记忆, K5_基础与直流 | [1, 5]
941 | 便携式数字万用表直流电压档的输入阻抗是: | 26 | 电工测量基础与电工元器件认知 | K1_事实记忆, K5_基础与直流 | [1, 5]
942 | 便携式数字万用表直流电压档输入阻抗的指标是10M，关于其意义正确的是： | 26 | 电工测量基础与电工元器件认知 | K1_事实记忆, K5_基础与直流 | [1, 5]
943 | 用便携式数字万用表测量电阻时，如最高位显示“1”，说明： | 26 | 电工测量基础与电工元器件认知 | K1_事实记忆, K5_基础与直流 | [1, 5]
944 | SDM3055X-E型数字万用表的频率测量范围是： | 26 | 电工测量基础与电工元器件认知 | K1_事实记忆, K5_基础与直流 | [1, 5]
945 | 当接入一个 DC 电源信号，SDM3055X-E型数字万用表读数显示不正常，以下处理方式不正确的是： | 26 | 电工测量基础与电工元器件认知 | K4_分析综合, K5_基础与直流 | [4, 5]
946 | 使用DM3055X-E型数字万用表测量电阻，不属于应用四线电阻测量法的条件是： | 26 | 电工测量基础与电工元器件认知 | K4_分析综合, K5_基础与直流 | [4, 5]
947 | 如果按下电源开关，SDM3055X-E万用表仍然黑屏，没有任何显示，以下处理方式不正确的是： | 26 | 电工测量基础与电工元器件认知 | K4_分析综合, K5_基础与直流 | [4, 5]
948 | 直流稳压电源的输出电压用以下哪种仪器测量最为便利？ | 26 | 电工测量基础与电工元器件认知 | K1_事实记忆, K5_基础与直流 | [1, 5]
949 | 关于直流稳压电源液晶屏幕上显示的数值准确与否，说法正确的是： | 26 | 电工测量基础与电工元器件认知 | K1_事实记忆, K5_基础与直流 | [1, 5]
950 | SPD3000型直流稳压电源两路独立工作时额定输出电压和电流分别为： | 26 | 电工测量基础与电工元器件认知 | K1_事实记忆, K5_基础与直流 | [1, 5]
951 | 关于直流稳压电源“GND”公共接地端的说法，正确的是： | 26 | 电工测量基础与电工元器件认知 | K1_事实记忆, K5_基础与直流 | [1, 5]
952 | SDG1202X函数信号发生器的最大正弦波输出幅度是？ | 26 | 电工测量基础与电工元器件认知 | K1_事实记忆, K5_基础与直流 | [1, 5]
953 | SDG2000X函数信号发生器方向键不能实现以下哪一项功能？ | 26 | 电工测量基础与电工元器件认知 | K1_事实记忆, K5_基础与直流 | [1, 5]
954 | 不属于SDG2102X数字示波器多功能旋钮的功能是： | 26 | 电工测量基础与电工元器件认知 | K1_事实记忆, K5_基础与直流 | [1, 5]
955 | 不属于垂直控制区功能的是： | 26 | 电工测量基础与电工元器件认知 | K1_事实记忆, K5_基础与直流 | [1, 5]
956 | 控制波形在水平方向上显示周期的功能开关是： | 26 | 电工测量基础与电工元器件认知 | K1_事实记忆, K5_基础与直流 | [1, 5]
957 | 如果按下电源键示波器仍黑屏，无任何显示。不可以做的是： | 26 | 电工测量基础与电工元器件认知 | K4_分析综合, K5_基础与直流 | [4, 5]
958 | 采集信号后，示波器屏幕上并未出现相应波形，应检查： | 26 | 电工测量基础与电工元器件认知 | K4_分析综合, K5_基础与直流 | [4, 5]
959 | 使用示波器探头接入被测信号，发现测量的电压幅值比实际值大或者小，应检查： | 26 | 电工测量基础与电工元器件认知 | K4_分析综合, K5_基础与直流 | [4, 5]
960 | 示波器屏幕有波形显示，但不能稳定下来，应检查： | 26 | 电工测量基础与电工元器件认知 | K4_分析综合, K5_基础与直流 | [4, 5]
961 | 以下不属于电子元器件测量仪器的是： | 26 | 电工测量基础与电工元器件认知 | K1_事实记忆, K5_基础与直流 | [1, 5]
962 | 以下不属于信号分析类仪器的是： | 26 | 电工测量基础与电工元器件认知 | K1_事实记忆, K5_基础与直流 | [1, 5]
963 | 以下不属于示波器不同步的现象是： | 26 | 电工测量基础与电工元器件认知 | K1_事实记忆, K5_基础与直流 | [1, 5]
964 | 电阻器的性能指标主要包括： | 26 | 电工测量基础与电工元器件认知 | K1_事实记忆, K5_基础与直流 | [1, 5]
965 | 电阻的额定功率通常分为多少个等级： | 26 | 电工测量基础与电工元器件认知 | K1_事实记忆, K5_基础与直流 | [1, 5]
966 | 棕色环对应的电阻： | 26 | 电工测量基础与电工元器件认知 | K1_事实记忆, K5_基础与直流 | [1, 5]
967 | 金色色环代表的允许误差是: | 26 | 电工测量基础与电工元器件认知 | K1_事实记忆, K5_基础与直流 | [1, 5]
968 | 电位器的阻值变化规律通常有哪几种： | 26 | 电工测量基础与电工元器件认知 | K1_事实记忆, K5_基础与直流 | [1, 5]
969 | 用万用表检测电位器的可变电阻值（不在路），以下哪个现象说明电位器质量是好的？ | 26 | 电工测量基础与电工元器件认知 | K4_分析综合, K5_基础与直流 | [4, 5]
970 | 103是电容容量的哪一种标识方法？实际容量是多少？ | 26 | 电工测量基础与电工元器件认知 | K1_事实记忆, K5_基础与直流 | [1, 5]
971 | 3u3是电容容量的哪一种标识方法？实际容量是多少？ | 26 | 电工测量基础与电工元器件认知 | K1_事实记忆, K5_基础与直流 | [1, 5]
972 | 473是电容容量的哪一种标识方法？实际容量是多少？ | 26 | 电工测量基础与电工元器件认知 | K1_事实记忆, K5_基础与直流 | [1, 5]
973 | 用模拟万用表对电解电容优劣进行检测，以下哪一个现象说明被测电容的漏电比较严重？ | 26 | 电工测量基础与电工元器件认知 | K4_分析综合, K5_基础与直流 | [4, 5]
974 | 用模拟万用表欧姆档检测容量为103PF的电容，以下哪个现象说明该电容是正常的？ | 26 | 电工测量基础与电工元器件认知 | K4_分析综合, K5_基础与直流 | [4, 5]
975 | 黑色环对应电阻有效值数字： | 26 | 电工测量基础与电工元器件认知 | K1_事实记忆, K5_基础与直流 | [1, 5]
976 | 红色环对应电阻有效值数字： | 26 | 电工测量基础与电工元器件认知 | K1_事实记忆, K5_基础与直流 | [1, 5]
977 | 橙色环对应电阻有效值数字： | 26 | 电工测量基础与电工元器件认知 | K1_事实记忆, K5_基础与直流 | [1, 5]
978 | 黄色环对应电阻有效值数字： | 26 | 电工测量基础与电工元器件认知 | K1_事实记忆, K5_基础与直流 | [1, 5]
979 | 绿色环对应电阻有效值数字： | 26 | 电工测量基础与电工元器件认知 | K1_事实记忆, K5_基础与直流 | [1, 5]
980 | 蓝色环对应电阻有效值数字： | 26 | 电工测量基础与电工元器件认知 | K1_事实记忆, K5_基础与直流 | [1, 5]
981 | 紫色环对应电阻有效值数字： | 26 | 电工测量基础与电工元器件认知 | K1_事实记忆, K5_基础与直流 | [1, 5]
982 | 灰色环对应电阻有效值数字 | 26 | 电工测量基础与电工元器件认知 | K1_事实记忆, K5_基础与直流 | [1, 5]
983 | 白色环对应电阻有效值数字 | 26 | 电工测量基础与电工元器件认知 | K1_事实记忆, K5_基础与直流 | [1, 5]
984 | 银色色环代表的电阻值允许误差是 | 26 | 电工测量基础与电工元器件认知 | K1_事实记忆, K5_基础与直流 | [1, 5]
985 | 电位器的阻值变化规律通常有哪几种： | 26 | 电工测量基础与电工元器件认知 | K2_概念理解, K5_基础与直流 | [2, 5]
986 | 229是电容容量的哪一种标识方法？实际容量是多少？ | 26 | 电工测量基础与电工元器件认知 | K1_事实记忆, K2_概念理解, K5_基础与直流 | [1, 2, 5]
987 | 关于电解电容的说法，错误的是： | 26 | 电工测量基础与电工元器件认知 | K2_概念理解, K5_基础与直流 | [2, 5]
988 | 发光二极管不在路时，怎样确知其实际的正向导通电压是多少： | 26 | 电工测量基础与电工元器件认知 | K2_概念理解, K3_程序应用, K5_基础与直流 | [2, 3, 5]
989 | 发光二极管的导通电流范围通常是： | 26 | 电工测量基础与电工元器件认知 | K1_事实记忆, K5_基础与直流 | [1, 5]
990 | 以下关于二极管的说法正确的是： | 26 | 电工测量基础与电工元器件认知 | K2_概念理解, K5_基础与直流 | [2, 5]
991 | 在面包板上搭接电路，要少用裸导线。以下用于解释上述结论的理由中，不够充分的是： | 26 | 电工测量基础与电工元器件认知 | K4_分析综合, K5_基础与直流 | [4, 5]
992 | 在面包板上搭接电路，关于布件原则的叙述，错误的是： | 26 | 电工测量基础与电工元器件认知 | K4_分析综合, K5_基础与直流 | [4, 5]
993 | 在面包板上搭接电路，关于布线原则的叙述，错误的是： | 26 | 电工测量基础与电工元器件认知 | K4_分析综合, K5_基础与直流 | [4, 5]
994 | 以下关于面包板结构的叙述中，错误的是： | 26 | 电工测量基础与电工元器件认知 | K2_概念理解, K5_基础与直流 | [2, 5]
995 | 在面包板上搭接电路，以下说法不正确的是： | 26 | 电工测量基础与电工元器件认知 | K4_分析综合, K5_基础与直流 | [4, 5]
996 | 焊接过程中，电烙铁撤离的角度应为： | 26 | 电工测量基础与电工元器件认知 | K1_事实记忆, K5_基础与直流 | [1, 5]
997 | 下图所示的电烙铁握法是： | 26 | 电工测量基础与电工元器件认知 | K1_事实记忆, K5_基础与直流 | [1, 5]
998 | 从图示不良焊点外观看，此缺陷焊点为： | 26 | 电工测量基础与电工元器件认知 | K1_事实记忆, K2_概念理解, K5_基础与直流 | [1, 2, 5]
999 | 滚焊（拖焊）的方法适用于： | 26 | 电工测量基础与电工元器件认知 | K1_事实记忆, K2_概念理解, K5_基础与直流 | [1, 2, 5]
1000 | 关于良好焊点应具备特点的最完整描述是 | 26 | 电工测量基础与电工元器件认知 | K1_事实记忆, K2_概念理解, K5_基础与直流 | [1, 2, 5]
1001 | 钢针在拆焊过程中的用途是： | 26 | 电工测量基础与电工元器件认知 | K1_事实记忆, K2_概念理解, K5_基础与直流 | [1, 2, 5]
1002 | 元器件引脚处理三步骤依次为： | 26 | 电工测量基础与电工元器件认知 | K1_事实记忆, K2_概念理解, K5_基础与直流 | [1, 2, 5]
1003 | 关于微型拨动开关的焊接，以下说法不正确的是： | 26 | 电工测量基础与电工元器件认知 | K1_事实记忆, K2_概念理解, K5_基础与直流 | [1, 2, 5]
1004 | 以下关于焊接的说法，错误的是： | 26 | 电工测量基础与电工元器件认知 | K1_事实记忆, K2_概念理解, K5_基础与直流 | [1, 2, 5]
1005 | 下图是贴片元件5步焊接法的第几步 | 26 | 电工测量基础与电工元器件认知 | K1_事实记忆, K2_概念理解, K5_基础与直流 | [1, 2, 5]
1006 | 模拟万用表欧姆档，量程越大其内阻越： | 26 | 电工测量基础与电工元器件认知 | K1_事实记忆, K2_概念理解, K5_基础与直流 | [1, 2, 5]
1007 | SPD32000直流稳压电源两路独立工作时，最大输出电压是： | 26 | 电工测量基础与电工元器件认知 | K1_事实记忆, K2_概念理解, K5_基础与直流 | [1, 2, 5]
1008 | 关于SPD32000直流稳压电源面板上的绿色接线柱，说法正确的是： | 26 | 电工测量基础与电工元器件认知 | K1_事实记忆, K2_概念理解, K5_基础与直流 | [1, 2, 5]
1009 | 以下关于SPD32000直流稳压电源被短路时的现象描述，不正确的是： | 26 | 电工测量基础与电工元器件认知 | K1_事实记忆, K2_概念理解, K5_基础与直流 | [1, 2, 5]
1010 | 用直流稳压电源给负载供电，以下关于过程的叙述哪个最全面： | 26 | 电工测量基础与电工元器件认知 | K1_事实记忆, K2_概念理解, K5_基础与直流 | [1, 2, 5]
1011 | 实验用直流稳压电源可以用以下哪一种电路模型等效： | 26 | 电工测量基础与电工元器件认知 | K1_事实记忆, K2_概念理解, K5_基础与直流 | [1, 2, 5]
1012 | 实验用电流源可以用以下哪一种电路模型等效： | 26 | 电工测量基础与电工元器件认知 | K1_事实记忆, K2_概念理解, K5_基础与直流 | [1, 2, 5]
1013 | 用直接测量法测量下图所示的一端口网络的内阻，电压源的处理方法是： | 26 | 电工测量基础与电工元器件认知 | K1_事实记忆, K2_概念理解, K5_基础与直流 | [1, 2, 5]
1014 | 用直接测量法测量下图所示的一端口网络的内阻，电流源的处理方法是： | 26 | 电工测量基础与电工元器件认知 | K1_事实记忆, K2_概念理解, K5_基础与直流 | [1, 2, 5]
1015 | 以下是关于直流稳压电源被短路时的处置方法，不正确的是： | 26 | 电工测量基础与电工元器件认知 | K1_事实记忆, K2_概念理解, K5_基础与直流 | [1, 2, 5]
1016 | 关于有源器件伏安特性的叙述，错误的是： | 26 | 电工测量基础与电工元器件认知 | K1_事实记忆, K2_概念理解, K5_基础与直流 | [1, 2, 5]
1017 | 万用表接入一个电流信号，而示数无改变。关于导致上述现象的原因叙述，错误的是： | 26 | 电工测量基础与电工元器件认知 | K1_事实记忆, K2_概念理解, K5_基础与直流 | [1, 2, 5]
1018 | 万用表接入一个电压信号，而示数无改变。关于导致上述现象的原因叙述，错误的是： | 26 | 电工测量基础与电工元器件认知 | K2_概念理解, K4_分析综合, K5_基础与直流 | [2, 4, 5]
1019 | 电阻的符号？ | 26 | 电工测量基础与电工元器件认知 | K1_事实记忆, K5_基础与直流 | [1, 5]
1020 | 关于LM324内部结构，说法正确的是： | 26 | 电工测量基础与电工元器件认知 | K2_概念理解, K12_运放应用 | [2, 12]
1021 | 关于LM324电源引脚的说法，错误的是： | 26 | 电工测量基础与电工元器件认知 | K2_概念理解, K12_运放应用 | [2, 12]
1022 | 关于LM324的1、7、8及14引脚，说法正确的是 | 26 | 电工测量基础与电工元器件认知 | K2_概念理解, K12_运放应用 | [2, 12]
1023 | 关于LM324的2、6、9及13引脚，说法正确的是： | 26 | 电工测量基础与电工元器件认知 | K2_概念理解, K12_运放应用 | [2, 12]
1024 | 关于LM324的3、5、10及12引脚，说法正确的是： | 26 | 电工测量基础与电工元器件认知 | K2_概念理解, K12_运放应用 | [2, 12]
1025 | 以下关于集成运放采用单电源或双电源供电方式的说法，正确的是： | 26 | 电工测量基础与电工元器件认知 | K2_概念理解, K12_运放应用 | [2, 12]
1026 | 为使交流信号的正、负半周均工作在线性区域，不致失真。以下关于集成运放单电源供电方式的说法，正确的是： | 26 | 电工测量基础与电工元器件认知 | K2_概念理解, K12_运放应用 | [2, 12]
1027 | 以下关于运算放大电路平衡电阻说法，错误的是： | 26 | 电工测量基础与电工元器件认知 | K2_概念理解, K12_运放应用 | [2, 12]
1028 | 完成如图所示电路搭接，并检查无误后，要做的第一项调试工作是： | 26 | 电工测量基础与电工元器件认知 | K3_程序应用, K4_分析综合, K12_运放应用 | [3, 4, 12]
1029 | 如图所示电路，要在Vi1输入1VPP的正弦波电压，以下做法正确的是： | 26 | 电工测量基础与电工元器件认知 | K3_程序应用, K12_运放应用 | [3, 12]
1030 | 如图所示电路的同向、反向输入端及输出端直流电位不正常，以下判断最全面的是： | 26 | 电工测量基础与电工元器件认知 | K4_分析综合, K12_运放应用 | [4, 12]
1031 | 如图所示电路，关于电阻R2的作用，说法正确的是： | 26 | 电工测量基础与电工元器件认知 | K2_概念理解, K12_运放应用 | [2, 12]
1032 | 如图所示电路，关于电阻R3、R4的作用，说法错误的是： | 26 | 电工测量基础与电工元器件认知 | K2_概念理解, K12_运放应用 | [2, 12]
1033 | 如图所示的反向比例运算电路，当直流电源电压逐渐加大时，放大电路的最大不失真输出电压的变化规律是： | 26 | 电工测量基础与电工元器件认知 | K3_程序应用, K4_分析综合, K12_运放应用 | [3, 4, 12]
1034 | 如图所示的反向比例运算电路，当输入正弦波信号频率逐渐上升时，放大电路的最大不失真输出电压的变化规律是： | 26 | 电工测量基础与电工元器件认知 | K3_程序应用, K4_分析综合, K12_运放应用 | [3, 4, 12]
1035 | 如图所示的反向比例运算电路，当负载电阻值逐渐变小时，放大电路的最大不失真输出电压的变化规律是： | 26 | 电工测量基础与电工元器件认知 | K3_程序应用, K4_分析综合, K12_运放应用 | [3, 4, 12]
1036 | 如图所示的反向比例运算电路，当负载电阻值逐渐变小时，放大电路的最大不失真输出电压的变化规律是： | 26 | 电工测量基础与电工元器件认知 | K3_程序应用, K4_分析综合, K12_运放应用 | [3, 4, 12]
1037 | 关于模拟万用表欧姆档使用，以下说法正确的是： | 34 | 电工测量基础与电工元器件认知 | K2_概念理解, K5_基础与直流 | [2, 5]
1038 | 关于模拟万用表直流电压档量程旁标注的1V和20K ，正确的说法是： | 34 | 电工测量基础与电工元器件认知 | K1_事实记忆, K5_基础与直流 | [1, 5]
1039 | 关于模拟万用表表头下可调旋钮的说法，不正确的是： | 34 | 电工测量基础与电工元器件认知 | K1_事实记忆, K5_基础与直流 | [1, 5]
1040 | 关于便携式数字万用表二极管测量档的显示数值，正确的是： | 34 | 电工测量基础与电工元器件认知 | K1_事实记忆, K5_基础与直流 | [1, 5]
1041 | 便携式数字万用表直流电压档的输入阻抗是: | 34 | 电工测量基础与电工元器件认知 | K1_事实记忆, K5_基础与直流 | [1, 5]
1042 | 便携式数字万用表直流电压档输入阻抗的指标是10M，关于其意义正确的是： | 34 | 电工测量基础与电工元器件认知 | K2_概念理解, K5_基础与直流 | [2, 5]
1043 | 用便携式数字万用表测量电阻时，如最高位显示“1”，说明： | 34 | 电工测量基础与电工元器件认知 | K2_概念理解, K5_基础与直流 | [2, 5]
1044 | SDM3055X-E型数字万用表的频率测量范围是： | 34 | 电工测量基础与电工元器件认知 | K1_事实记忆, K5_基础与直流 | [1, 5]
1045 | 当接入一个 DC 电源信号，SDM3055X-E型数字万用表读数显示不正常，以下处理方式不正确的是： | 34 | 电工测量基础与电工元器件认知 | K4_分析综合, K5_基础与直流 | [4, 5]
1046 | 使用DM3055X-E型数字万用表测量电阻，不属于应用四线电阻测量法的条件是： | 34 | 电工测量基础与电工元器件认知 | K2_概念理解, K5_基础与直流 | [2, 5]
1047 | 如果按下电源开关，SDM3055X-E万用表仍然黑屏，没有任何显示，以下处理方式不正确的是： | 34 | 电工测量基础与电工元器件认知 | K4_分析综合, K5_基础与直流 | [4, 5]
1048 | 直流稳压电源的输出电压用以下哪种仪器测量最为便利？ | 34 | 电工测量基础与电工元器件认知 | K1_事实记忆, K5_基础与直流 | [1, 5]
1049 | 关于直流稳压电源液晶屏幕上显示的数值准确与否，说法正确的是： | 34 | 电工测量基础与电工元器件认知 | K2_概念理解, K5_基础与直流 | [2, 5]
1050 | SPD3000型直流稳压电源两路独立工作时额定输出电压和电流分别为： | 34 | 电工测量基础与电工元器件认知 | K1_事实记忆, K5_基础与直流 | [1, 5]
1051 | 关于直流稳压电源“GND”公共接地端的说法，正确的是： | 34 | 电工测量基础与电工元器件认知 | K2_概念理解, K5_基础与直流 | [2, 5]
1052 | SDG1202X函数信号发生器的最大正弦波输出幅度是？ | 34 | 电工测量基础与电工元器件认知 | K1_事实记忆, K5_基础与直流 | [1, 5]
1053 | SDG2000X函数信号发生器方向键不能实现以下哪一项功能？ | 34 | 电工测量基础与电工元器件认知 | K1_事实记忆, K5_基础与直流 | [1, 5]
1054 | 不属于SDG2102X数字示波器多功能旋钮的功能是： | 34 | 电工测量基础与电工元器件认知 | K1_事实记忆, K5_基础与直流 | [1, 5]
1055 | 不属于垂直控制区功能的是： | 34 | 电工测量基础与电工元器件认知 | K1_事实记忆, K5_基础与直流 | [1, 5]
1056 | 控制波形在水平方向上显示周期的功能开关是： | 34 | 电工测量基础与电工元器件认知 | K1_事实记忆, K5_基础与直流 | [1, 5]
1057 | 如果按下电源键示波器仍黑屏，无任何显示。不可以做的是： | 34 | 电工测量基础与电工元器件认知 | K4_分析综合, K5_基础与直流 | [4, 5]
1058 | 采集信号后，示波器屏幕上并未出现相应波形，应检查： | 34 | 电工测量基础与电工元器件认知 | K4_分析综合, K5_基础与直流 | [4, 5]
1059 | 使用示波器探头接入被测信号，发现测量的电压幅值比实际值大或者小，应检查： | 34 | 电工测量基础与电工元器件认知 | K4_分析综合, K5_基础与直流 | [4, 5]
1060 | 示波器屏幕有波形显示，但不能稳定下来，应检查： | 34 | 电工测量基础与电工元器件认知 | K4_分析综合, K5_基础与直流 | [4, 5]
1061 | 以下不属于电子元器件测量仪器的是： | 34 | 电工测量基础与电工元器件认知 | K1_事实记忆, K5_基础与直流 | [1, 5]
1062 | 以下不属于信号分析类仪器的是： | 34 | 电工测量基础与电工元器件认知 | K1_事实记忆, K5_基础与直流 | [1, 5]
1063 | 以下不属于示波器不同步的现象是： | 34 | 电工测量基础与电工元器件认知 | K1_事实记忆, K5_基础与直流 | [1, 5]
1064 | 电阻器的性能指标主要包括： | 34 | 电工测量基础与电工元器件认知 | K1_事实记忆, K5_基础与直流 | [1, 5]
1065 | 电阻的额定功率通常分为多少个等级： | 34 | 电工测量基础与电工元器件认知 | K1_事实记忆, K5_基础与直流 | [1, 5]
1066 | 棕色环对应的电阻： | 34 | 电工测量基础与电工元器件认知 | K1_事实记忆, K5_基础与直流 | [1, 5]
1067 | 金色色环代表的允许误差是: | 34 | 电工测量基础与电工元器件认知 | K1_事实记忆, K5_基础与直流 | [1, 5]
1068 | 电位器的阻值变化规律通常有哪几种： | 34 | 电工测量基础与电工元器件认知 | K1_事实记忆, K5_基础与直流 | [1, 5]
1069 | 用万用表检测电位器的可变电阻值（不在路），以下哪个现象说明电位器质量是好的？ | 34 | 电工测量基础与电工元器件认知 | K4_分析综合, K5_基础与直流 | [4, 5]
1070 | 103是电容容量的哪一种标识方法？实际容量是多少？ | 34 | 电工测量基础与电工元器件认知 | K1_事实记忆, K5_基础与直流 | [1, 5]
1071 | 3u3是电容容量的哪一种标识方法？实际容量是多少？ | 34 | 电工测量基础与电工元器件认知 | K1_事实记忆, K5_基础与直流 | [1, 5]
1072 | 473是电容容量的哪一种标识方法？实际容量是多少？ | 34 | 电工测量基础与电工元器件认知 | K1_事实记忆, K5_基础与直流 | [1, 5]
1073 | 用模拟万用表对电解电容优劣进行检测，以下哪一个现象说明被测电容的漏电比较严重？ | 34 | 电工测量基础与电工元器件认知 | K4_分析综合, K5_基础与直流 | [4, 5]
1074 | 用模拟万用表欧姆档检测容量为103PF的电容，以下哪个现象说明该电容是正常的？ | 34 | 电工测量基础与电工元器件认知 | K4_分析综合, K5_基础与直流 | [4, 5]
1075 | 黑色环对应电阻有效值数字： | 34 | 电工测量基础与电工元器件认知 | K1_事实记忆, K5_基础与直流 | [1, 5]
1076 | 红色环对应电阻有效值数字： | 34 | 电工测量基础与电工元器件认知 | K1_事实记忆, K5_基础与直流 | [1, 5]
1077 | 橙色环对应电阻有效值数字： | 34 | 电工测量基础与电工元器件认知 | K1_事实记忆, K5_基础与直流 | [1, 5]
1078 | 黄色环对应电阻有效值数字： | 34 | 电工测量基础与电工元器件认知 | K1_事实记忆, K5_基础与直流 | [1, 5]
1079 | 绿色环对应电阻有效值数字： | 34 | 电工测量基础与电工元器件认知 | K1_事实记忆, K5_基础与直流 | [1, 5]
1080 | 蓝色环对应电阻有效值数字： | 34 | 电工测量基础与电工元器件认知 | K1_事实记忆, K5_基础与直流 | [1, 5]
1081 | 紫色环对应电阻有效值数字： | 34 | 电工测量基础与电工元器件认知 | K1_事实记忆, K5_基础与直流 | [1, 5]
1082 | 灰色环对应电阻有效值数字 | 34 | 电工测量基础与电工元器件认知 | K1_事实记忆, K5_基础与直流 | [1, 5]
1083 | 白色环对应电阻有效值数字 | 34 | 电工测量基础与电工元器件认知 | K1_事实记忆, K5_基础与直流 | [1, 5]
1084 | 银色色环代表的电阻值允许误差是 | 34 | 电工测量基础与电工元器件认知 | K1_事实记忆, K5_基础与直流 | [1, 5]
1085 | 电位器的阻值变化规律通常有哪几种： | 34 | 电工测量基础与电工元器件认知 | K1_事实记忆, K5_基础与直流 | [1, 5]
1086 | 229是电容容量的哪一种标识方法？实际容量是多少？ | 34 | 电工测量基础与电工元器件认知 | K1_事实记忆, K5_基础与直流 | [1, 5]
1087 | 关于电解电容的说法，错误的是： | 34 | 电工测量基础与电工元器件认知 | K1_事实记忆, K5_基础与直流 | [1, 5]
1088 | 发光二极管不在路时，怎样确知其实际的正向导通电压是多少： | 34 | 电工测量基础与电工元器件认知 | K1_事实记忆, K5_基础与直流 | [1, 5]
1089 | 发光二极管的导通电流范围通常是： | 34 | 电工测量基础与电工元器件认知 | K1_事实记忆, K5_基础与直流 | [1, 5]
1090 | 以下关于二极管的说法正确的是： | 34 | 电工测量基础与电工元器件认知 | K1_事实记忆, K5_基础与直流 | [1, 5]
1091 | 在面包板上搭接电路，要少用裸导线。以下用于解释上述结论的理由中，不够充分的是： | 34 | 电工测量基础与电工元器件认知 | K1_事实记忆, K5_基础与直流 | [1, 5]
1092 | 在面包板上搭接电路，关于布件原则的叙述，错误的是： | 34 | 电工测量基础与电工元器件认知 | K1_事实记忆, K5_基础与直流 | [1, 5]
1093 | 在面包板上搭接电路，关于布线原则的叙述，错误的是： | 34 | 电工测量基础与电工元器件认知 | K1_事实记忆, K5_基础与直流 | [1, 5]
1094 | 以下关于面包板结构的叙述中，错误的是： | 34 | 电工测量基础与电工元器件认知 | K1_事实记忆, K5_基础与直流 | [1, 5]
1095 | 在面包板上搭接电路，以下说法不正确的是： | 34 | 电工测量基础与电工元器件认知 | K1_事实记忆, K5_基础与直流 | [1, 5]
1096 | 焊接过程中，电烙铁撤离的角度应为： | 34 | 电工测量基础与电工元器件认知 | K1_事实记忆, K5_基础与直流 | [1, 5]
1097 | 下图所示的电烙铁握法是： | 34 | 电工测量基础与电工元器件认知 | K1_事实记忆, K5_基础与直流 | [1, 5]
1098 | 从图示不良焊点外观看，此缺陷焊点为： | 34 | 电工测量基础与电工元器件认知 | K1_事实记忆, K5_基础与直流 | [1, 5]
1099 | 滚焊（拖焊）的方法适用于： | 34 | 电工测量基础与电工元器件认知 | K1_事实记忆, K5_基础与直流 | [1, 5]
1100 | 关于良好焊点应具备特点的最完整描述是 | 34 | 电工测量基础与电工元器件认知 | K1_事实记忆, K5_基础与直流 | [1, 5]
1101 | 钢针在拆焊过程中的用途是： | 34 | 电工测量基础与电工元器件认知 | K1_事实记忆, K5_基础与直流 | [1, 5]
1102 | 元器件引脚处理三步骤依次为： | 34 | 电工测量基础与电工元器件认知 | K1_事实记忆, K5_基础与直流 | [1, 5]
1103 | 关于微型拨动开关的焊接，以下说法不正确的是： | 34 | 电工测量基础与电工元器件认知 | K1_事实记忆, K5_基础与直流 | [1, 5]
1104 | 以下关于焊接的说法，错误的是： | 34 | 电工测量基础与电工元器件认知 | K1_事实记忆, K5_基础与直流 | [1, 5]
1105 | 下图是贴片元件5步焊接法的第几步 | 34 | 电工测量基础与电工元器件认知 | K1_事实记忆, K5_基础与直流 | [1, 5]
1106 | 模拟万用表欧姆档，量程越大其内阻越： | 34 | 电工测量基础与电工元器件认知 | K1_事实记忆, K5_基础与直流 | [1, 5]
1107 | SPD32000直流稳压电源两路独立工作时，最大输出电压是： | 34 | 电工测量基础与电工元器件认知 | K1_事实记忆, K5_基础与直流 | [1, 5]
1108 | 关于SPD32000直流稳压电源面板上的绿色接线柱，说法正确的是： | 34 | 电工测量基础与电工元器件认知 | K1_事实记忆, K5_基础与直流 | [1, 5]
1109 | 以下关于SPD32000直流稳压电源被短路时的现象描述，不正确的是： | 34 | 电工测量基础与电工元器件认知 | K1_事实记忆, K5_基础与直流 | [1, 5]
1110 | 用直流稳压电源给负载供电，以下关于过程的叙述哪个最全面： | 34 | 电工测量基础与电工元器件认知 | K1_事实记忆, K5_基础与直流 | [1, 5]
1111 | 实验用直流稳压电源可以用以下哪一种电路模型等效： | 34 | 电工测量基础与电工元器件认知 | K2_概念理解, K5_基础与直流 | [2, 5]
1112 | 实验用电流源可以用以下哪一种电路模型等效： | 34 | 电工测量基础与电工元器件认知 | K2_概念理解, K5_基础与直流 | [2, 5]
1113 | 用直接测量法测量下图所示的一端口网络的内阻，电压源的处理方法是： | 34 | 电工测量基础与电工元器件认知 | K3_程序应用, K5_基础与直流 | [3, 5]
1114 | 用直接测量法测量下图所示的一端口网络的内阻，电流源的处理方法是： | 34 | 电工测量基础与电工元器件认知 | K3_程序应用, K5_基础与直流 | [3, 5]
1115 | 以下是关于直流稳压电源被短路时的处置方法，不正确的是： | 34 | 电工测量基础与电工元器件认知 | K1_事实记忆, K5_基础与直流 | [1, 5]
1116 | 关于有源器件伏安特性的叙述，错误的是： | 34 | 电工测量基础与电工元器件认知 | K1_事实记忆, K5_基础与直流 | [1, 5]
1117 | 万用表接入一个电流信号，而示数无改变。关于导致上述现象的原因叙述，错误的是： | 34 | 电工测量基础与电工元器件认知 | K1_事实记忆, K5_基础与直流 | [1, 5]
1118 | 万用表接入一个电压信号，而示数无改变。关于导致上述现象的原因叙述，错误的是： | 34 | 电工测量基础与电工元器件认知 | K2_概念理解, K5_基础与直流 | [2, 5]
1119 | 电阻的符号？ | 34 | 电工测量基础与电工元器件认知 | K1_事实记忆, K5_基础与直流 | [1, 5]
1120 | 关于LM324内部结构，说法正确的是： | 34 | 电工测量基础与电工元器件认知 | K2_概念理解, K12_运放应用 | [2, 12]
1121 | 关于LM324电源引脚的说法，错误的是： | 34 | 电工测量基础与电工元器件认知 | K2_概念理解, K12_运放应用 | [2, 12]
1122 | 关于LM324的1、7、8及14引脚，说法正确的是 | 34 | 电工测量基础与电工元器件认知 | K2_概念理解, K12_运放应用 | [2, 12]
1123 | 关于LM324的2、6、9及13引脚，说法正确的是： | 34 | 电工测量基础与电工元器件认知 | K2_概念理解, K12_运放应用 | [2, 12]
1124 | 关于LM324的3、5、10及12引脚，说法正确的是： | 34 | 电工测量基础与电工元器件认知 | K2_概念理解, K12_运放应用 | [2, 12]
1125 | 以下关于集成运放采用单电源或双电源供电方式的说法，正确的是： | 34 | 电工测量基础与电工元器件认知 | K2_概念理解, K12_运放应用 | [2, 12]
1126 | 为使交流信号的正、负半周均工作在线性区域，不致失真。以下关于集成运放单电源供电方式的说法，正确的是： | 34 | 电工测量基础与电工元器件认知 | K2_概念理解, K12_运放应用 | [2, 12]
1127 | 以下关于运算放大电路平衡电阻说法，错误的是： | 34 | 电工测量基础与电工元器件认知 | K2_概念理解, K12_运放应用 | [2, 12]
1128 | 完成如图所示电路搭接，并检查无误后，要做的第一项调试工作是： | 34 | 电工测量基础与电工元器件认知 | K3_程序应用, K5_基础与直流 | [3, 5]
1129 | 如图所示电路，要在Vi1输入1VPP的正弦波电压，以下做法正确的是： | 34 | 电工测量基础与电工元器件认知 | K3_程序应用, K12_运放应用 | [3, 12]
1130 | 如图所示电路的同向、反向输入端及输出端直流电位不正常，以下判断最全面的是： | 34 | 电工测量基础与电工元器件认知 | K4_分析综合, K12_运放应用 | [4, 12]
1131 | 如图所示电路，关于电阻R2的作用，说法正确的是： | 34 | 电工测量基础与电工元器件认知 | K2_概念理解, K12_运放应用 | [2, 12]
1132 | 如图所示电路，关于电阻R3、R4的作用，说法错误的是： | 34 | 电工测量基础与电工元器件认知 | K2_概念理解, K12_运放应用 | [2, 12]
1133 | 如图所示的反向比例运算电路，当直流电源电压逐渐加大时，放大电路的最大不失真输出电压的变化规律是： | 34 | 电工测量基础与电工元器件认知 | K4_分析综合, K12_运放应用 | [4, 12]
1134 | 如图所示的反向比例运算电路，当输入正弦波信号频率逐渐上升时，放大电路的最大不失真输出电压的变化规律是： | 34 | 电工测量基础与电工元器件认知 | K4_分析综合, K12_运放应用 | [4, 12]
1135 | 如图所示的反向比例运算电路，当负载电阻值逐渐变小时，放大电路的最大不失真输出电压的变化规律是： | 34 | 电工测量基础与电工元器件认知 | K4_分析综合, K12_运放应用 | [4, 12]
1136 | 如图所示的反向比例运算电路，当负载电阻值逐渐变小时，放大电路的最大不失真输出电压的变化规律是： | 34 | 电工测量基础与电工元器件认知 | K4_分析综合, K12_运放应用 | [4, 12]
1137 | 电阻的作用包括以下哪些？ | 34 | 电工测量基础与电工元器件认知 | K2_概念理解, K5_基础与直流 | [2, 5]
1138 | 在什么情况下电容器会发热甚至爆炸？ | 34 | 电工测量基础与电工元器件认知 | K2_概念理解, K5_基础与直流 | [2, 5]
1139 | 电感量的大小主要取决于电感线圈的哪些因数？ | 34 | 电工测量基础与电工元器件认知 | K2_概念理解, K5_基础与直流 | [2, 5]
1140 | 电阻选型时，除了阻值和精度外，还需要考虑电阻的功率。 | 34 | 电工测量基础与电工元器件认知 | K2_概念理解, K5_基础与直流 | [2, 5]
1141 | 选择合适的压敏电阻器能对电路起到电压保护的作用。 | 34 | 电工测量基础与电工元器件认知 | K2_概念理解, K5_基础与直流 | [2, 5]
1142 | 新的电解电容比较长的引脚为负极。 | 34 | 电工测量基础与电工元器件认知 | K1_事实记忆, K5_基础与直流 | [1, 5]
1143 | 电解电容标识10μF/16v，表示该电解电容容量为10uF,工作电压最大为16v | 34 | 电工测量基础与电工元器件认知 | K2_概念理解, K5_基础与直流 | [2, 5]
1144 | 为了增大电感线圈的电感量，可以增大电感线圈截面、插入铁芯或磁芯 | 34 | 电工测量基础与电工元器件认知 | K2_概念理解, K5_基础与直流 | [2, 5]
1145 | 热敏电阻器一般随着温度升高其阻值不断增大。 | 34 | 电工测量基础与电工元器件认知 | K2_概念理解, K5_基础与直流 | [2, 5]
1146 | 如果需要采用非标称值的电阻，可以随便选用阻值稍大电位器来调节代替。 | 34 | 电工测量基础与电工元器件认知 | K2_概念理解, K5_基础与直流 | [2, 5]
1147 | 电容器替换时，可以用容量相同，电压等级更高的同型号电容器来替换。 | 34 | 电工测量基础与电工元器件认知 | K2_概念理解, K5_基础与直流 | [2, 5]
1148 | 电感线圈的品质因数 Q 值越低，电感线圈的损耗越小。 | 34 | 电工测量基础与电工元器件认知 | K2_概念理解, K5_基础与直流 | [2, 5]
1149 | 五环电阻R颜色分别为：黄橙红蓝绿，电阻阻值为______MΩ，允许偏差为______%。 | 34 | 电工测量基础与电工元器件认知 | K1_事实记忆, K3_程序应用, K5_基础与直流 | [1, 3, 5]
1150 | 五环电阻R颜色分别为：蓝灰黑金棕，电阻阻值为______Ω，允许偏差为______%。 | 34 | 电工测量基础与电工元器件认知 | K1_事实记忆, K3_程序应用, K5_基础与直流 | [1, 3, 5]
1151 | 四环电阻R颜色分别为：棕黑金金，电阻阻值为______Ω，允许偏差为______%。 | 34 | 电工测量基础与电工元器件认知 | K1_事实记忆, K3_程序应用, K5_基础与直流 | [1, 3, 5]
1152 | 瓷片电容C1上标注为22n2，请问C1的容值是______nF。 | 34 | 电工测量基础与电工元器件认知 | K1_事实记忆, K3_程序应用, K5_基础与直流 | [1, 3, 5]
1153 | 瓷片电容C1上标注为181，请问C1的容值是______PF。 | 34 | 电工测量基础与电工元器件认知 | K1_事实记忆, K3_程序应用, K5_基础与直流 | [1, 3, 5]
1154 | 五环电阻R颜色分别为棕紫绿金棕，电阻阻值为______Ω，允许偏差为______%。 | 34 | 电工测量基础与电工元器件认知 | K1_事实记忆, K3_程序应用, K5_基础与直流 | [1, 3, 5]
1155 | 电容器C标注为229，则其容量为______PF。 | 34 | 电工测量基础与电工元器件认知 | K1_事实记忆, K3_程序应用, K5_基础与直流 | [1, 3, 5]
1156 | 电容器C标注为3n3，则其容量为______PF。 | 34 | 电工测量基础与电工元器件认知 | K1_事实记忆, K3_程序应用, K5_基础与直流 | [1, 3, 5]
1157 | 电阻R上标注为4.7KΩ ±10% 1W，电阻阻值为______Ω，允许偏差为______%。 | 34 | 电工测量基础与电工元器件认知 | K1_事实记忆, K3_程序应用, K5_基础与直流 | [1, 3, 5]
1158 | 电阻R上标注为6R8J，电阻阻值为______Ω，允许偏差为______%。 | 34 | 电工测量基础与电工元器件认知 | K1_事实记忆, K5_基础与直流 | [1, 5]
1159 | 电位器R上标注为203，该电位器阻值为______KΩ。 | 34 | 电工测量基础与电工元器件认知 | K1_事实记忆, K5_基础与直流 | [1, 5]
1160 | 电容器C标注为R47，则其容值为______μF。 | 34 | 电工测量基础与电工元器件认知 | K1_事实记忆, K5_基础与直流 | [1, 5]
1161 | 四环电感L颜色分别为：红红黑金，电感量为______μH,允许偏差为______%。 | 34 | 电工测量基础与电工元器件认知 | K1_事实记忆, K5_基础与直流 | [1, 5]
1162 | 电感器L上标注为202，该电感的电感量为______μH。 | 34 | 电工测量基础与电工元器件认知 | K1_事实记忆, K5_基础与直流 | [1, 5]
1163 | 电感器L标注为R22，则其电感量为______μH。 | 34 | 电工测量基础与电工元器件认知 | K1_事实记忆, K5_基础与直流 | [1, 5]
1164 | 电感器L标注为5R6，则其电感量为______μH。 | 34 | 电工测量基础与电工元器件认知 | K1_事实记忆, K5_基础与直流 | [1, 5]
1165 | 电感器L上标注为221K，电感量为______μH,允许偏差为______%。 | 34 | 电工测量基础与电工元器件认知 | K1_事实记忆, K5_基础与直流 | [1, 5]
1166 | 直流电源只要显示屏有电压显示，输出端一定有电压输出。 | 46 | 直流电源与万用表使用 | K1_事实记忆, K5_基础与直流 | [1, 5]
1167 | 直流电源最右边的固定电源CH3可以提供多大的电压？ | 46 | 直流电源与万用表使用 | K1_事实记忆, K5_基础与直流 | [1, 5]
1168 | 直流电源在串联工作模式时，哪两端为输出端？ | 46 | 直流电源与万用表使用 | K1_事实记忆, K5_基础与直流 | [1, 5]
1169 | 直流电源在并联工作模式下，是指CH1、CH2、CH3的正端在设备内部短接，负端也短接。 | 46 | 直流电源与万用表使用 | K1_事实记忆, K5_基础与直流 | [1, 5]
1170 | 直流电源CH1或CH2的状态指示灯在实验过程中从绿色变成红色，有可能是以下哪种原因？ | 46 | 直流电源与万用表使用 | K1_事实记忆, K5_基础与直流 | [1, 5]
1171 | 直流电源单电源供电情况下，电路中的“地”端应接到直流稳压电源标示GND的接线柱上。 | 46 | 直流电源与万用表使用 | K1_事实记忆, K5_基础与直流 | [1, 5]
1172 | 直流电源CH1和CH2的电压调节范围为 | 46 | 直流电源与万用表使用 | K1_事实记忆, K5_基础与直流 | [1, 5]
1173 | 直流电源在串联工作模式下，输出电压为两路电压之和，输出电流为两路电流之和。 | 46 | 直流电源与万用表使用 | K1_事实记忆, K5_基础与直流 | [1, 5]
1174 | 用便携式万用表测量300Ω的电阻，应该选取以下哪个测试档？ | 46 | 直流电源与万用表使用 | K1_事实记忆, K5_基础与直流 | [1, 5]
1175 | 以下哪个图标表示便携式万用表直流电压测试档? | 46 | 直流电源与万用表使用 | K1_事实记忆, K5_基础与直流 | [1, 5]
1176 | 便携式万用表在测量前，如果不能确定被测量的大小，应选择( )进行测量。 | 46 | 直流电源与万用表使用 | K1_事实记忆, K5_基础与直流 | [1, 5]
1177 | 便携式万用表使用完毕，应将量程开关置于（ ）。 | 46 | 直流电源与万用表使用 | K1_事实记忆, K5_基础与直流 | [1, 5]
1178 | 使用万用表测量电容时，应该将电容( )再进行测量。 | 46 | 直流电源与万用表使用 | K1_事实记忆, K5_基础与直流 | [1, 5]
1179 | 使用万用表测量有极性的电容时，应将红表笔接电容的正极，黑表笔接电容的负极。 | 46 | 直流电源与万用表使用 | K1_事实记忆, K5_基础与直流 | [1, 5]
1180 | 要使台式万用表进入双显模式，需要按下( )键。 | 46 | 直流电源与万用表使用 | K1_事实记忆, K5_基础与直流 | [1, 5]
1181 | 使用台式万用表测量DCI，以下方法正确的是：（ ） | 46 | 直流电源与万用表使用 | K1_事实记忆, K5_基础与直流 | [1, 5]
1182 | 使用台式万用表进行导通测量，以下操作方法正确的是：( ) | 46 | 直流电源与万用表使用 | K1_事实记忆, K5_基础与直流 | [1, 5]
1183 | 台式万用表万用表有S、M、F三档刷新率，刷新率越快，对应( )。 | 46 | 直流电源与万用表使用 | K1_事实记忆, K5_基础与直流 | [1, 5]
1184 | 要退出台式万用表的双显模式，以下操作正确的是( )。 | 46 | 直流电源与万用表使用 | K1_事实记忆, K5_基础与直流 | [1, 5]
1185 | 直流电源在双电源供电电路中，采用串联工作模式，如下图的接地端应接在直流稳压电源的哪个接线柱？ | 46 | 直流电源与万用表使用 | K1_事实记忆, K5_基础与直流 | [1, 5]
1186 | 连接电路时，应该按照（ ）原则进行接线 | 35 | 直流电压电流的测量与基尔霍夫定律的验证 | K1_事实记忆, K5_基础与直流 | [1, 5]
1187 | 电路中每个接线柱上不得多于（）个接线插头 | 35 | 直流电压电流的测量与基尔霍夫定律的验证 | K1_事实记忆, K5_基础与直流 | [1, 5]
1188 | 连接电路时，对实验导线的选取没有颜色的要求。 | 35 | 直流电压电流的测量与基尔霍夫定律的验证 | K1_事实记忆, K5_基础与直流 | [1, 5]
1189 | 电流插座在没有插入电流插头前，其两端是断开的。 | 35 | 直流电压电流的测量与基尔霍夫定律的验证 | K1_事实记忆, K5_基础与直流 | [1, 5]
1190 | 在进行电压、电流测试时，应满足电路参考方向的要求。 | 35 | 直流电压电流的测量与基尔霍夫定律的验证 | K1_事实记忆, K5_基础与直流 | [1, 5]
1191 | 调节直流电源的电压输出值时，以直流电源的显示值为准。 | 35 | 直流电压电流的测量与基尔霍夫定律的验证 | K1_事实记忆, K5_基础与直流 | [1, 5]
1192 | 在满足电路参考方向的要求下测量电压、电流，只需读取万用表的测量数值，不用考虑数值的正负号。 | 35 | 直流电压电流的测量与基尔霍夫定律的验证 | K1_事实记忆, K5_基础与直流 | [1, 5]
1193 | 电位参考点不同，测量某点的电位值是变化的。 | 35 | 直流电压电流的测量与基尔霍夫定律的验证 | K2_概念理解, K5_基础与直流 | [2, 5]
1194 | 电路中某两点之间的电压，与选择的电位参考点有关。 | 35 | 直流电压电流的测量与基尔霍夫定律的验证 | K2_概念理解, K5_基础与直流 | [2, 5]
1195 | 测量直流电流时，串联接入电流表的方式与电流的参考方向无关。 | 35 | 直流电压电流的测量与基尔霍夫定律的验证 | K1_事实记忆, K5_基础与直流 | [1, 5]
1196 | 用电流辅助插座辅助测量电流时，电流插座怎样接入都可以，只要是串联进被测之路即可。 | 35 | 直流电压电流的测量与基尔霍夫定律的验证 | K1_事实记忆, K5_基础与直流 | [1, 5]
1197 | 测量直流电压，电压表显示有负号，表示实际电压方向与参考方向相反。 | 35 | 直流电压电流的测量与基尔霍夫定律的验证 | K2_概念理解, K5_基础与直流 | [2, 5]
1198 | 若有源二端网络内阻值很低时，则不宜采用（ ）测量。 | 36 | 有源二端网络等效参数的测定及等效定理的验证 | K2_概念理解, K5_基础与直流 | [2, 5]
1199 | 若有源二端网络内阻值很高时，则应该采用（ ）测量开路电压。 | 36 | 有源二端网络等效参数的测定及等效定理的验证 | K2_概念理解, K5_基础与直流 | [2, 5]
1200 | 以下方法中可以直接测量有源二端网络等效内阻的是（ ） | 36 | 有源二端网络等效参数的测定及等效定理的验证 | K2_概念理解, K5_基础与直流 | [2, 5]
1201 | 任何一个有源二端网络都可以用一个（ ）来代替。 | 36 | 有源二端网络等效参数的测定及等效定理的验证 | K2_概念理解, K5_基础与直流 | [2, 5]
1202 | 测量有源二端网络的开路电压的方法有（ ） | 36 | 有源二端网络等效参数的测定及等效定理的验证 | K2_概念理解, K5_基础与直流 | [2, 5]
1203 | 有源二端网络可以等效为电压源电路或电流源电路，是对外电路而言的。 | 36 | 有源二端网络等效参数的测定及等效定理的验证 | K2_概念理解, K5_基础与直流 | [2, 5]
1204 | 测量电路中的电阻阻值时，可以不用断开电源或电阻的相关电路而直接测量。 | 36 | 有源二端网络等效参数的测定及等效定理的验证 | K2_概念理解, K5_基础与直流 | [2, 5]
1205 | 电压源在使用时不可短路，电流源在使用时不可开路。 | 36 | 有源二端网络等效参数的测定及等效定理的验证 | K1_事实记忆, K5_基础与直流 | [1, 5]
1206 | 用台式万用表同时测量电压和电流时，要注意测试表笔引入电路时可能会引起的短路问题。 | 36 | 有源二端网络等效参数的测定及等效定理的验证 | K2_概念理解, K5_基础与直流 | [2, 5]
1207 | 在有源二端网络等效的电压源模型和电流源模型中，两个模型的等效内阻各不相同。 | 36 | 有源二端网络等效参数的测定及等效定理的验证 | K2_概念理解, K5_基础与直流 | [2, 5]
1208 | 信号发生器的使用操作中，对信号波形设置，需按下功能键中的哪一个按键（ ） | 47 | 信号源与示波器使用 | K1_事实记忆, K5_基础与直流 | [1, 5]
1209 | 信号发生器的使用操作中，对信号频率设置，需按下功能键中的哪一个按键（ ） | 47 | 信号源与示波器使用 | K1_事实记忆, K5_基础与直流 | [1, 5]
1210 | 信号发生器的使用操作中，对信号幅值设置，需按下功能键中的哪一个按键（ ） | 47 | 信号源与示波器使用 | K1_事实记忆, K5_基础与直流 | [1, 5]
1211 | 信号发生器的使用操作中，对信号直流偏置设置，需按下功能键中的哪一个按键（ ） | 47 | 信号源与示波器使用 | K1_事实记忆, K5_基础与直流 | [1, 5]
1212 | 信号发生器的使用操作中，对方波的占空比和三角波的对称性设置，需按下功能键中的哪一个按键（ ） | 47 | 信号源与示波器使用 | K1_事实记忆, K5_基础与直流 | [1, 5]
1213 | 信号发生器的使用操作中，对信号波形单位设置为峰峰值，需按下单位选择中的哪一个按键（ ） | 47 | 信号源与示波器使用 | K1_事实记忆, K5_基础与直流 | [1, 5]
1214 | 信号发生器的使用操作中，对信号频率单位设置为千赫兹，需按下单位选择中的哪一个按键（ ） | 47 | 信号源与示波器使用 | K1_事实记忆, K5_基础与直流 | [1, 5]
1215 | 信号发生器的使用操作中，对信号直流偏置的单位设置为伏，需按下单位选择中的哪一个按键（ ） | 47 | 信号源与示波器使用 | K1_事实记忆, K5_基础与直流 | [1, 5]
1216 | 用信号发生器产生正弦波时，需将信号发生器的Q9线的BNC头接入“MAIN”输出端口（ ）。 | 47 | 信号源与示波器使用 | K1_事实记忆, K5_基础与直流 | [1, 5]
1217 | 信号发生器的使用操作中，按下shift按键后，快速按下output按键，屏幕左下方显示H1。此时信号发生器为高阻抗输出（ ）。 | 47 | 信号源与示波器使用 | K1_事实记忆, K5_基础与直流 | [1, 5]
1218 | 采集波形时，扫描速度越快越好。 | 47 | 信号源与示波器使用 | K2_概念理解, K5_基础与直流 | [2, 5]
1219 | 双踪示波器，两路输入通道可以分别调节电压灵敏度与时基。 | 47 | 信号源与示波器使用 | K2_概念理解, K5_基础与直流 | [2, 5]
1220 | 示波器的自动测量功能，可以在任意条件下获取到波形的准确参数。 | 47 | 信号源与示波器使用 | K2_概念理解, K5_基础与直流 | [2, 5]
1221 | 示波器在连续运行、自动触发模式下，有可能会漏掉某些波形。 | 47 | 信号源与示波器使用 | K2_概念理解, K5_基础与直流 | [2, 5]
1222 | 为了观察更高频的信号，优先调整垂直旋钮。 | 47 | 信号源与示波器使用 | K2_概念理解, K5_基础与直流 | [2, 5]
1223 | 示波器可以长时间不间断的连续采集波形。 | 47 | 信号源与示波器使用 | K2_概念理解, K5_基础与直流 | [2, 5]
1224 | 当需要采集一个非重复的脉冲信号时，宜采用以下哪种设置？ | 47 | 信号源与示波器使用 | K2_概念理解, K5_基础与直流 | [2, 5]
1225 | 以下方法读取波形参数，更为准确。 | 47 | 信号源与示波器使用 | K2_概念理解, K5_基础与直流 | [2, 5]
1226 | 光标法的Δx和Δy表示为（） | 47 | 信号源与示波器使用 | K2_概念理解, K5_基础与直流 | [2, 5]
1227 | 当全屏幕横轴有10小格式，为了采集1KHz的正弦波，以下时基设置比较妥当（） | 47 | 信号源与示波器使用 | K3_程序应用, K5_基础与直流 | [3, 5]
1228 | 在二阶电路暂态过程研究的实验中，电路中的响应是（ ）两端的电压。 | 38 | 二阶电路暂态过程的研究 | K2_概念理解, K6_暂态过程 | [2, 6]
1229 | 二阶电路的响应有（ ）响应。 | 38 | 二阶电路暂态过程的研究 | K1_事实记忆, K6_暂态过程 | [1, 6]
1230 | 当（ ）时二阶电路中uc的变化处在临界阻尼状态。 | 38 | 二阶电路暂态过程的研究 | K2_概念理解, K6_暂态过程 | [2, 6]
1231 | 下图是（ ）状态的变化曲线。 | 38 | 二阶电路暂态过程的研究 | K2_概念理解, K6_暂态过程 | [2, 6]
1232 | 二阶电路暂态研究的实验中，激励信号为（ ） | 38 | 二阶电路暂态过程的研究 | K2_概念理解, K6_暂态过程 | [2, 6]
1233 | 电路处在过阻尼状态时，电阻较大，电路中的能量被电阻很快消耗，uc无法振荡。 | 38 | 二阶电路暂态过程的研究 | K2_概念理解, K6_暂态过程 | [2, 6]
1234 | 实验中，双踪示波器的两路探头分别接至电路的激励端和响应端，两路探头要共地。 | 38 | 二阶电路暂态过程的研究 | K2_概念理解, K5_基础与直流 | [2, 5]
1235 | 在示波器上测量数据时，第一峰值Ucm1是指振荡波形的最大值到0电压之间的值。 | 38 | 二阶电路暂态过程的研究 | K2_概念理解, K6_暂态过程 | [2, 6]
1236 | 在示波器上可以直接测量出衰减系数δ。 | 38 | 二阶电路暂态过程的研究 | K2_概念理解, K6_暂态过程 | [2, 6]
1237 | 本实验的实验电路可以用示波器同时观测电阻和电容两端的电压波形。 | 38 | 二阶电路暂态过程的研究 | K2_概念理解, K6_暂态过程 | [2, 6]
1238 | 电阻R的阻值与频率有关。 | 40 | RLC元件的阻抗频率特性测定 | K2_概念理解, K8_频率响应 | [2, 8]
1239 | 电容的容抗XC与频率成正比。 | 40 | RLC元件的阻抗频率特性测定 | K2_概念理解, K8_频率响应 | [2, 8]
1240 | RC串并联选频电路的谐振频率f0= | 41 | RC串并联和双T电路选频特性测试 | K2_概念理解, K3_程序应用, K8_频率响应 | [2, 3, 8]
1241 | RC串并联选频电路中，当频率为f0时，输出电压的大小是输入电压大小的。 | 41 | RC串并联和双T电路选频特性测试 | K2_概念理解, K3_程序应用, K8_频率响应 | [2, 3, 8]
1242 | RC串并联选频电路的幅频特性呈特性。 | 41 | RC串并联和双T电路选频特性测试 | K2_概念理解, K8_频率响应 | [2, 8]
1243 | 双T电路的幅频特性具有特性。 | 41 | RC串并联和双T电路选频特性测试 | K2_概念理解, K8_频率响应 | [2, 8]
1244 | 用双踪示波器观察Uo与Ui波形，若两个波形的延时为Δt，周期为T，则它们的相位差。 | 41 | RC串并联和双T电路选频特性测试 | K2_概念理解, K3_程序应用, K5_基础与直流 | [2, 3, 5]
1245 | RC串、并联电路的选频特性测定实验，信号发生器的信号类型为矩形波。 | 41 | RC串并联和双T电路选频特性测试 | K1_事实记忆, K5_基础与直流 | [1, 5]
1246 | RC串、并联电路的选频特性测定实验，应先找到放大倍数接近于三分之一的谐振频率。 | 41 | RC串并联和双T电路选频特性测试 | K2_概念理解, K3_程序应用, K8_频率响应 | [2, 3, 8]
1247 | RC串、并联电路的选频特性测定实验，关于响应信号与激励信号两个波形的延时时间 t，可以通过本示波器的Cursors按钮来操作实现。 | 41 | RC串并联和双T电路选频特性测试 | K2_概念理解, K3_程序应用, K5_基础与直流 | [2, 3, 5]
1248 | 激励信号的幅值大小，以信号发生器上的表头显示为准。 | 41 | RC串并联和双T电路选频特性测试 | K1_事实记忆, K5_基础与直流 | [1, 5]
1249 | 在测定RC双Ｔ电路的幅频特性时，应先找到电压放大倍数接近于零时对应的中心频率。 | 41 | RC串并联和双T电路选频特性测试 | K2_概念理解, K3_程序应用, K8_频率响应 | [2, 3, 8]
1250 | 三相电路中负载连接方式有_____连接和三角形连接。 | 43 | 三相电路电压、电流的测量 | K1_事实记忆, K14_变压三相 | [1, 14]
1251 | 当三相对称负载进行星形连接时，线电压ＵL是相电压ＵP的√3倍，线电流IL____相电流IP。 | 43 | 三相电路电压、电流的测量 | K2_概念理解, K3_程序应用, K14_变压三相 | [2, 3, 14]
1252 | 三相对称负载进行三角形连接时，线电压UL 等于相电压UP，线电流IL是相电流IP的____倍。 | 43 | 三相电路电压、电流的测量 | K2_概念理解, K3_程序应用, K14_变压三相 | [2, 3, 14]
1253 | 三相四线制供电系统中，中线必须牢固连接，以保证三相不对称负载的每相电压____电源的相电压。 | 43 | 三相电路电压、电流的测量 | K2_概念理解, K14_变压三相 | [2, 14]
1254 | 星形负载进行短路实验时，必须首先断开中线，以免发生短路事故。 | 43 | 三相电路电压、电流的测量 | K1_事实记忆, K5_基础与直流 | [1, 5]
1255 | 三个大小相等的单相负载要均匀分配到三相电源上，接成什么接法？ | 43 | 三相电路电压、电流的测量 | K2_概念理解, K14_变压三相 | [2, 14]
1256 | 如果三相交流电源是三相三线制供电，适应什么样的负载？ | 43 | 三相电路电压、电流的测量 | K2_概念理解, K14_变压三相 | [2, 14]
1257 | 三相不对称负载接成星形连接，如果是三相三线制电源供电，会出现什么现象？ | 43 | 三相电路电压、电流的测量 | K2_概念理解, K14_变压三相 | [2, 14]
1258 | 三相不对称负载接成星形连接，下列哪种说法是正确的 | 43 | 三相电路电压、电流的测量 | K2_概念理解, K14_变压三相 | [2, 14]
1259 | 三相负载接成星形接在三相三线制电源上，下面哪种说法是错误的？ | 43 | 三相电路电压、电流的测量 | K2_概念理解, K14_变压三相 | [2, 14]
1260 | 若电路的激励信号为Ex(jω)，响应信号为Re(jω)，则电路的频率特性函数如图所示， 其中A(ω)为幅频特性，φ(ω)为相频特性。 | 40 | RLC元件的阻抗频率特性测定 | K2_概念理解, K8_频率响应 | [2, 8]
1261 | 本实验中的高通滤波器和低通滤波器，它们的截止频率fC均为1/2πRC。 | 40 | RLC元件的阻抗频率特性测定 | K2_概念理解, K8_频率响应 | [2, 8]
1262 | 下图为带通滤波器的幅频特性曲线。 | 40 | RLC元件的阻抗频率特性测定 | K2_概念理解, K8_频率响应 | [2, 8]
1263 | 如下图，测量元件阻抗频率特性时，电流是由测量电阻r的电压间接获得的。 | 40 | RLC元件的阻抗频率特性测定 | K2_概念理解, K5_基础与直流 | [2, 5]
1264 | 在阻抗特性频率特性测量时，要实时观测信号源的实际输出并实时调整。 | 40 | RLC元件的阻抗频率特性测定 | K3_程序应用, K5_基础与直流 | [3, 5]
1265 | 高通滤波器频率特性的测定实验，测量的响应信号引自电阻两端。 | 40 | RLC元件的阻抗频率特性测定 | K2_概念理解, K8_频率响应 | [2, 8]
1266 | 参考图示，若信号源与示波器是“共地”的。在低通滤波器频率特性的测定时，电阻与电容的位置可不需调换。 | 40 | RLC元件的阻抗频率特性测定 | K2_概念理解, K8_频率响应 | [2, 8]
1267 | 带通滤波器频率特性的测定实验，测量的响应信号引自电阻两端。 | 40 | RLC元件的阻抗频率特性测定 | K2_概念理解, K8_频率响应 | [2, 8]
1268 | 在RLC串联电路中，调节电路的电感或电容值，可以使电路发生谐振。 | 42 | RLC串联谐振电路的研究 | K2_概念理解, K9_谐振理论 | [2, 9]
1269 | RLC电路发生串联谐振时，电路的幅频特性曲线呈带通特性。 | 42 | RLC串联谐振电路的研究 | K2_概念理解, K9_谐振理论 | [2, 9]
1270 | 下图中，R与R’的关系为R &lt; R’。 | 42 | RLC串联谐振电路的研究 | K2_概念理解, K9_谐振理论 | [2, 9]
1271 | RLC串联谐振电路Q值越小，幅频特性曲线越尖锐，通频带越窄，电路的选择性越好。 | 42 | RLC串联谐振电路的研究 | K2_概念理解, K9_谐振理论 | [2, 9]
1272 | 电路发生串联谐振时，输入电压很大也可以。 | 42 | RLC串联谐振电路的研究 | K2_概念理解, K9_谐振理论 | [2, 9]
1273 | 实验时可以把理论计算出的谐振频率当作电路实际的谐振频率。 | 42 | RLC串联谐振电路的研究 | K2_概念理解, K9_谐振理论 | [2, 9]
1274 | 实验过程中，应先找到谐振频率、下限截止频率、上限截止频率后，再选择其他频率。 | 42 | RLC串联谐振电路的研究 | K3_程序应用, K9_谐振理论 | [3, 9]
1275 | 在实验过程中，改变频率时，应实时测量电路的输入电压，使其维持在1V不变。 | 42 | RLC串联谐振电路的研究 | K3_程序应用, K9_谐振理论 | [3, 9]
1276 | 实验中可以通过改变电路参数来提高RLC串联电路的品质因数。 | 42 | RLC串联谐振电路的研究 | K2_概念理解, K9_谐振理论 | [2, 9]
1277 | 研究谐振的目的是我们要充分利用谐振的特征，又要预防谐振所产生的危害。 | 42 | RLC串联谐振电路的研究 | K2_概念理解, K9_谐振理论 | [2, 9]
1278 | 电阻的作用包括以下哪些？ | 26 | 电工测量基础与电工元器件认知 | K1_事实记忆, K5_基础与直流 | [1, 5]
1279 | 在什么情况下电容器会发热甚至爆炸？ | 26 | 电工测量基础与电工元器件认知 | K2_概念理解, K5_基础与直流 | [2, 5]
1280 | 电感量的大小主要取决于电感线圈的哪些因数？ | 26 | 电工测量基础与电工元器件认知 | K2_概念理解, K5_基础与直流 | [2, 5]
1281 | 电阻选型时，除了阻值和精度外，还需要考虑电阻的功率。 | 26 | 电工测量基础与电工元器件认知 | K2_概念理解, K5_基础与直流 | [2, 5]
1282 | 选择合适的压敏电阻器能对电路起到电压保护的作用。 | 26 | 电工测量基础与电工元器件认知 | K2_概念理解, K5_基础与直流 | [2, 5]
1283 | 新的电解电容比较长的引脚为负极。 | 26 | 电工测量基础与电工元器件认知 | K1_事实记忆, K5_基础与直流 | [1, 5]
1284 | 电解电容标识10μF/16v，表示该电解电容容量为10uF,工作电压最大为16v | 26 | 电工测量基础与电工元器件认知 | K2_概念理解, K5_基础与直流 | [2, 5]
1285 | 为了增大电感线圈的电感量，可以增大电感线圈截面、插入铁芯或磁芯 | 26 | 电工测量基础与电工元器件认知 | K2_概念理解, K5_基础与直流 | [2, 5]
1286 | 热敏电阻器一般随着温度升高其阻值不断增大。 | 26 | 电工测量基础与电工元器件认知 | K2_概念理解, K5_基础与直流 | [2, 5]
1287 | 如果需要采用非标称值的电阻，可以随便选用阻值稍大电位器来调节代替。 | 26 | 电工测量基础与电工元器件认知 | K2_概念理解, K5_基础与直流 | [2, 5]
1288 | 电容器替换时，可以用容量相同，电压等级更高的同型号电容器来替换。 | 26 | 电工测量基础与电工元器件认知 | K2_概念理解, K5_基础与直流 | [2, 5]
1289 | 电感线圈的品质因数 Q 值越低，电感线圈的损耗越小。 | 26 | 电工测量基础与电工元器件认知 | K2_概念理解, K5_基础与直流 | [2, 5]
1290 | 五环电阻R颜色分别为：黄橙红蓝绿，电阻阻值为______MΩ，允许偏差为______%。 | 26 | 电工测量基础与电工元器件认知 | K1_事实记忆, K3_程序应用, K5_基础与直流 | [1, 3, 5]
1291 | 五环电阻R颜色分别为：蓝灰黑金棕，电阻阻值为______Ω，允许偏差为______%。 | 26 | 电工测量基础与电工元器件认知 | K1_事实记忆, K3_程序应用, K5_基础与直流 | [1, 3, 5]
1292 | 四环电阻R颜色分别为：棕黑金金，电阻阻值为______Ω，允许偏差为______%。 | 26 | 电工测量基础与电工元器件认知 | K1_事实记忆, K3_程序应用, K5_基础与直流 | [1, 3, 5]
1293 | 瓷片电容C1上标注为22n2，请问C1的容值是______nF。 | 26 | 电工测量基础与电工元器件认知 | K1_事实记忆, K3_程序应用, K5_基础与直流 | [1, 3, 5]
1294 | 瓷片电容C1上标注为181，请问C1的容值是______PF。 | 26 | 电工测量基础与电工元器件认知 | K1_事实记忆, K3_程序应用, K5_基础与直流 | [1, 3, 5]
1295 | 五环电阻R颜色分别为棕紫绿金棕，电阻阻值为______Ω，允许偏差为______%。 | 26 | 电工测量基础与电工元器件认知 | K1_事实记忆, K3_程序应用, K5_基础与直流 | [1, 3, 5]
1296 | 电容器C标注为229，则其容量为______PF。 | 26 | 电工测量基础与电工元器件认知 | K1_事实记忆, K3_程序应用, K5_基础与直流 | [1, 3, 5]
1297 | 电容器C标注为3n3，则其容量为______PF。 | 26 | 电工测量基础与电工元器件认知 | K1_事实记忆, K3_程序应用, K5_基础与直流 | [1, 3, 5]
1298 | 电阻R上标注为4.7KΩ ±10% 1W，电阻阻值为______Ω，允许偏差为______%。 | 26 | 电工测量基础与电工元器件认知 | K1_事实记忆, K5_基础与直流 | [1, 5]
1299 | 电阻R上标注为6R8J，电阻阻值为______Ω，允许偏差为______%。 | 26 | 电工测量基础与电工元器件认知 | K1_事实记忆, K5_基础与直流 | [1, 5]
1300 | 电位器R上标注为203，该电位器阻值为______KΩ。 | 26 | 电工测量基础与电工元器件认知 | K1_事实记忆, K5_基础与直流 | [1, 5]
1301 | 电容器C标注为R47，则其容值为______μF。 | 26 | 电工测量基础与电工元器件认知 | K1_事实记忆, K5_基础与直流 | [1, 5]
1302 | 四环电感L颜色分别为：红红黑金，电感量为______μH,允许偏差为______%。 | 26 | 电工测量基础与电工元器件认知 | K1_事实记忆, K5_基础与直流 | [1, 5]
1303 | 电感器L上标注为202，该电感的电感量为______μH。 | 26 | 电工测量基础与电工元器件认知 | K1_事实记忆, K5_基础与直流 | [1, 5]
1304 | 电感器L标注为R22，则其电感量为______μH。 | 26 | 电工测量基础与电工元器件认知 | K1_事实记忆, K5_基础与直流 | [1, 5]
1305 | 电感器L标注为5R6，则其电感量为______μH。 | 26 | 电工测量基础与电工元器件认知 | K1_事实记忆, K5_基础与直流 | [1, 5]
1306 | 电感器L上标注为221K，电感量为______μH,允许偏差为______%。 | 26 | 电工测量基础与电工元器件认知 | K1_事实记忆, K5_基础与直流 | [1, 5]
1307 | 直流电源只要显示屏有电压显示，输出端一定有电压输出。 | 44 | 直流电源与万用表使用 | K1_事实记忆, K5_基础与直流 | [1, 5]
1308 | 直流电源最右边的固定电源CH3可以提供多大的电压？ | 44 | 直流电源与万用表使用 | K1_事实记忆, K5_基础与直流 | [1, 5]
1309 | 直流电源在串联工作模式时，哪两端为输出端？ | 44 | 直流电源与万用表使用 | K1_事实记忆, K5_基础与直流 | [1, 5]
1310 | 直流电源在并联工作模式下，是指CH1、CH2、CH3的正端在设备内部短接，负端也短接。 | 44 | 直流电源与万用表使用 | K1_事实记忆, K5_基础与直流 | [1, 5]
1311 | 直流电源CH1或CH2的状态指示灯在实验过程中从绿色变成红色，有可能是以下哪种原因？ | 44 | 直流电源与万用表使用 | K1_事实记忆, K5_基础与直流 | [1, 5]
1312 | 直流电源单电源供电情况下，电路中的“地”端应接到直流稳压电源标示GND的接线柱上。 | 44 | 直流电源与万用表使用 | K1_事实记忆, K5_基础与直流 | [1, 5]
1313 | 直流电源CH1和CH2的电压调节范围为 | 44 | 直流电源与万用表使用 | K1_事实记忆, K5_基础与直流 | [1, 5]
1314 | 直流电源在串联工作模式下，输出电压为两路电压之和，输出电流为两路电流之和。 | 44 | 直流电源与万用表使用 | K1_事实记忆, K5_基础与直流 | [1, 5]
1315 | 用便携式万用表测量300Ω的电阻，应该选取以下哪个测试档？ | 44 | 直流电源与万用表使用 | K1_事实记忆, K5_基础与直流 | [1, 5]
1316 | 以下哪个图标表示便携式万用表直流电压测试档? | 44 | 直流电源与万用表使用 | K1_事实记忆, K5_基础与直流 | [1, 5]
1317 | 便携式万用表在测量前，如果不能确定被测量的大小，应选择( )进行测量。 | 44 | 直流电源与万用表使用 | K1_事实记忆, K5_基础与直流 | [1, 5]
1318 | 便携式万用表使用完毕，应将量程开关置于（ ）。 | 44 | 直流电源与万用表使用 | K1_事实记忆, K5_基础与直流 | [1, 5]
1319 | 使用万用表测量电容时，应该将电容( )再进行测量。 | 44 | 直流电源与万用表使用 | K1_事实记忆, K5_基础与直流 | [1, 5]
1320 | 使用万用表测量有极性的电容时，应将红表笔接电容的正极，黑表笔接电容的负极。 | 44 | 直流电源与万用表使用 | K1_事实记忆, K5_基础与直流 | [1, 5]
1321 | 要使台式万用表进入双显模式，需要按下( )键。 | 44 | 直流电源与万用表使用 | K1_事实记忆, K5_基础与直流 | [1, 5]
1322 | 使用台式万用表测量DCI，以下方法正确的是：（ ） | 44 | 直流电源与万用表使用 | K1_事实记忆, K5_基础与直流 | [1, 5]
1323 | 使用台式万用表进行导通测量，以下操作方法正确的是：( ) | 44 | 直流电源与万用表使用 | K1_事实记忆, K5_基础与直流 | [1, 5]
1324 | 台式万用表万用表有S、M、F三档刷新率，刷新率越快，对应( )。 | 44 | 直流电源与万用表使用 | K1_事实记忆, K5_基础与直流 | [1, 5]
1325 | 要退出台式万用表的双显模式，以下操作正确的是( )。 | 44 | 直流电源与万用表使用 | K1_事实记忆, K5_基础与直流 | [1, 5]
1326 | 直流电源在双电源供电电路中，采用串联工作模式，如下图的接地端应接在直流稳压电源的哪个接线柱？ | 44 | 直流电源与万用表使用 | K1_事实记忆, K5_基础与直流 | [1, 5]
1327 | 连接电路时，应该按照（ ）原则进行接线 | 24 | 直流电压电流的测量与基尔霍夫定律的验证 | K1_事实记忆, K5_基础与直流 | [1, 5]
1328 | 电路中每个接线柱上不得多于（）个接线插头 | 24 | 直流电压电流的测量与基尔霍夫定律的验证 | K1_事实记忆, K5_基础与直流 | [1, 5]
1329 | 连接电路时，对实验导线的选取没有颜色的要求。 | 24 | 直流电压电流的测量与基尔霍夫定律的验证 | K1_事实记忆, K5_基础与直流 | [1, 5]
1330 | 电流插座在没有插入电流插头前，其两端是断开的。 | 24 | 直流电压电流的测量与基尔霍夫定律的验证 | K1_事实记忆, K5_基础与直流 | [1, 5]
1331 | 在进行电压、电流测试时，应满足电路参考方向的要求。 | 24 | 直流电压电流的测量与基尔霍夫定律的验证 | K1_事实记忆, K5_基础与直流 | [1, 5]
1332 | 调节直流电源的电压输出值时，以直流电源的显示值为准。 | 24 | 直流电压电流的测量与基尔霍夫定律的验证 | K1_事实记忆, K5_基础与直流 | [1, 5]
1333 | 在满足电路参考方向的要求下测量电压、电流，只需读取万用表的测量数值，不用考虑数值的正负号。 | 24 | 直流电压电流的测量与基尔霍夫定律的验证 | K1_事实记忆, K5_基础与直流 | [1, 5]
1334 | 电位参考点不同，测量某点的电位值是变化的。 | 24 | 直流电压电流的测量与基尔霍夫定律的验证 | K1_事实记忆, K5_基础与直流 | [1, 5]
1335 | 电路中某两点之间的电压，与选择的电位参考点有关。 | 24 | 直流电压电流的测量与基尔霍夫定律的验证 | K1_事实记忆, K5_基础与直流 | [1, 5]
1336 | 测量直流电流时，串联接入电流表的方式与电流的参考方向无关。 | 24 | 直流电压电流的测量与基尔霍夫定律的验证 | K1_事实记忆, K5_基础与直流 | [1, 5]
1337 | 用电流辅助插座辅助测量电流时，电流插座怎样接入都可以，只要是串联进被测之路即可。 | 24 | 直流电压电流的测量与基尔霍夫定律的验证 | K1_事实记忆, K5_基础与直流 | [1, 5]
1338 | 测量直流电压，电压表显示有负号，表示实际电压方向与参考方向相反。 | 24 | 直流电压电流的测量与基尔霍夫定律的验证 | K2_概念理解, K5_基础与直流 | [2, 5]
1339 | 若有源二端网络内阻值很低时，则不宜采用（ ）测量。 | 25 | 有源二端网络等效参数的测定及等效定理的验证 | K2_概念理解, K4_分析综合, K5_基础与直流 | [2, 4, 5]
1340 | 若有源二端网络内阻值很高时，则应该采用（ ）测量开路电压。 | 25 | 有源二端网络等效参数的测定及等效定理的验证 | K2_概念理解, K4_分析综合, K5_基础与直流 | [2, 4, 5]
1341 | 以下方法中可以直接测量有源二端网络等效内阻的是（ ） | 25 | 有源二端网络等效参数的测定及等效定理的验证 | K2_概念理解, K4_分析综合, K5_基础与直流 | [2, 4, 5]
1342 | 任何一个有源二端网络都可以用一个（ ）来代替。 | 25 | 有源二端网络等效参数的测定及等效定理的验证 | K2_概念理解, K5_基础与直流 | [2, 5]
1343 | 测量有源二端网络的开路电压的方法有（ ） | 25 | 有源二端网络等效参数的测定及等效定理的验证 | K2_概念理解, K4_分析综合, K5_基础与直流 | [2, 4, 5]
1344 | 有源二端网络可以等效为电压源电路或电流源电路，是对外电路而言的。 | 25 | 有源二端网络等效参数的测定及等效定理的验证 | K2_概念理解, K5_基础与直流 | [2, 5]
1345 | 测量电路中的电阻阻值时，可以不用断开电源或电阻的相关电路而直接测量。 | 25 | 有源二端网络等效参数的测定及等效定理的验证 | K2_概念理解, K5_基础与直流 | [2, 5]
1346 | 电压源在使用时不可短路，电流源在使用时不可开路。 | 25 | 有源二端网络等效参数的测定及等效定理的验证 | K1_事实记忆, K5_基础与直流 | [1, 5]
1347 | 用台式万用表同时测量电压和电流时，要注意测试表笔引入电路时可能会引起的短路问题。 | 25 | 有源二端网络等效参数的测定及等效定理的验证 | K2_概念理解, K5_基础与直流 | [2, 5]
1348 | 在有源二端网络等效的电压源模型和电流源模型中，两个模型的等效内阻各不相同。 | 25 | 有源二端网络等效参数的测定及等效定理的验证 | K2_概念理解, K5_基础与直流 | [2, 5]
1349 | 信号发生器的使用操作中，对信号波形设置，需按下功能键中的哪一个按键（ ） | 45 | 信号源与示波器使用 | K1_事实记忆, K5_基础与直流 | [1, 5]
1350 | 信号发生器的使用操作中，对信号频率设置，需按下功能键中的哪一个按键（ ） | 45 | 信号源与示波器使用 | K1_事实记忆, K5_基础与直流 | [1, 5]
1351 | 信号发生器的使用操作中，对信号幅值设置，需按下功能键中的哪一个按键（ ） | 45 | 信号源与示波器使用 | K1_事实记忆, K5_基础与直流 | [1, 5]
1352 | 信号发生器的使用操作中，对信号直流偏置设置，需按下功能键中的哪一个按键（ ） | 45 | 信号源与示波器使用 | K1_事实记忆, K5_基础与直流 | [1, 5]
1353 | 信号发生器的使用操作中，对方波的占空比和三角波的对称性设置，需按下功能键中的哪一个按键（ ） | 45 | 信号源与示波器使用 | K1_事实记忆, K5_基础与直流 | [1, 5]
1354 | 信号发生器的使用操作中，对信号波形单位设置为峰峰值，需按下单位选择中的哪一个按键（ ） | 45 | 信号源与示波器使用 | K1_事实记忆, K5_基础与直流 | [1, 5]
1355 | 信号发生器的使用操作中，对信号频率单位设置为千赫兹，需按下单位选择中的哪一个按键（ ） | 45 | 信号源与示波器使用 | K1_事实记忆, K5_基础与直流 | [1, 5]
1356 | 信号发生器的使用操作中，对信号直流偏置的单位设置为伏，需按下单位选择中的哪一个按键（ ） | 45 | 信号源与示波器使用 | K1_事实记忆, K5_基础与直流 | [1, 5]
1357 | 用信号发生器产生正弦波时，需将信号发生器的Q9线的BNC头接入“MAIN”输出端口（ ）。 | 45 | 信号源与示波器使用 | K1_事实记忆, K5_基础与直流 | [1, 5]
1358 | 信号发生器的使用操作中，按下shift按键后，快速按下output按键，屏幕左下方显示H1。此时信号发生器为高阻抗输出（ ）。 | 45 | 信号源与示波器使用 | K1_事实记忆, K5_基础与直流 | [1, 5]
1359 | 采集波形时，扫描速度越快越好。 | 45 | 信号源与示波器使用 | K1_事实记忆, K5_基础与直流 | [1, 5]
1360 | 双踪示波器，两路输入通道可以分别调节电压灵敏度与时基。 | 45 | 信号源与示波器使用 | K1_事实记忆, K5_基础与直流 | [1, 5]
1361 | 示波器的自动测量功能，可以在任意条件下获取到波形的准确参数。 | 45 | 信号源与示波器使用 | K1_事实记忆, K5_基础与直流 | [1, 5]
1362 | 示波器在连续运行、自动触发模式下，有可能会漏掉某些波形。 | 45 | 信号源与示波器使用 | K1_事实记忆, K5_基础与直流 | [1, 5]
1363 | 为了观察更高频的信号，优先调整垂直旋钮。 | 45 | 信号源与示波器使用 | K1_事实记忆, K5_基础与直流 | [1, 5]
1364 | 示波器可以长时间不间断的连续采集波形。 | 45 | 信号源与示波器使用 | K1_事实记忆, K5_基础与直流 | [1, 5]
1365 | 当需要采集一个非重复的脉冲信号时，宜采用以下哪种设置？ | 45 | 信号源与示波器使用 | K1_事实记忆, K5_基础与直流 | [1, 5]
1366 | 以下方法读取波形参数，更为准确。 | 45 | 信号源与示波器使用 | K1_事实记忆, K5_基础与直流 | [1, 5]
1367 | 光标法的Δx表示为（） | 45 | 信号源与示波器使用 | K1_事实记忆, K5_基础与直流 | [1, 5]
1368 | 当全屏幕横轴有10小格式，为了采集1KHz的正弦波，以下时基设置比较妥当（） | 45 | 信号源与示波器使用 | K3_程序应用, K5_基础与直流 | [3, 5]
1369 | 电阻R的阻值与频率有关。 | 29 | RLC元件的阻抗频率特性测定 | K2_概念理解, K8_频率响应 | [2, 8]
1370 | 电容的容抗XC与频率成正比。 | 29 | RLC元件的阻抗频率特性测定 | K2_概念理解, K8_频率响应 | [2, 8]
1371 | 电路的频率特性函数为，如图所示， 其中A(ω)为幅频特性，φ(ω)为相频特性。 | 29 | RLC元件的阻抗频率特性测定 | K2_概念理解, K8_频率响应 | [2, 8]
1372 | 本实验中的高通滤波器和低通滤波器，它们的截止频率fC均为1/2πRC。 | 29 | RLC元件的阻抗频率特性测定 | K2_概念理解, K8_频率响应 | [2, 8]
1373 | 下图为带通滤波器的幅频特性曲线。 | 29 | RLC元件的阻抗频率特性测定 | K2_概念理解, K8_频率响应 | [2, 8]
1374 | 如下图，测量元件阻抗频率特性时，电流是由测量电阻r的电压间接获得的。 | 29 | RLC元件的阻抗频率特性测定 | K2_概念理解, K8_频率响应 | [2, 8]
1375 | 在阻抗特性频率特性测量时，要实时观测信号源的实际输出并实时调整。 | 29 | RLC元件的阻抗频率特性测定 | K3_程序应用, K8_频率响应 | [3, 8]
1376 | 高通滤波器频率特性的测定实验，测量的响应信号引自电阻两端。 | 29 | RLC元件的阻抗频率特性测定 | K2_概念理解, K8_频率响应 | [2, 8]
1377 | 参考图示，若信号源与示波器是“共地”的。在低通滤波器频率特性的测定时，电阻与电容的位置可不需调换。 | 29 | RLC元件的阻抗频率特性测定 | K2_概念理解, K8_频率响应 | [2, 8]
1378 | 带通滤波器频率特性的测定实验，测量的响应信号引自电阻两端。 | 29 | RLC元件的阻抗频率特性测定 | K2_概念理解, K8_频率响应 | [2, 8]
1379 | RC串并联选频电路的谐振频率f0= | 30 | RC串并联和双Ｔ电路选频特性 | K1_事实记忆, K3_程序应用, K8_频率响应 | [1, 3, 8]
1380 | RC串并联选频电路中，当频率为f0时，输出电压的大小是输入电压大小的。 | 30 | RC串并联和双Ｔ电路选频特性 | K1_事实记忆, K2_概念理解, K8_频率响应 | [1, 2, 8]
1381 | RC串并联选频电路的幅频特性呈特性。 | 30 | RC串并联和双Ｔ电路选频特性 | K1_事实记忆, K2_概念理解, K8_频率响应 | [1, 2, 8]
1382 | 双T电路的幅频特性具有特性。 | 30 | RC串并联和双Ｔ电路选频特性 | K1_事实记忆, K2_概念理解, K8_频率响应 | [1, 2, 8]
1383 | 用双踪示波器观察Uo与Ui波形，若两个波形的延时为Δt，周期为T，则它们的相位差。 | 30 | RC串并联和双Ｔ电路选频特性 | K3_程序应用, K5_基础与直流 | [3, 5]
1384 | RC串、并联电路的选频特性测定实验，信号发生器的信号类型为矩形波。 | 30 | RC串并联和双Ｔ电路选频特性 | K2_概念理解, K5_基础与直流 | [2, 5]
1385 | RC串、并联电路的选频特性测定实验，应先找到放大倍数接近于三分之一的谐振频率。 | 30 | RC串并联和双Ｔ电路选频特性 | K2_概念理解, K3_程序应用, K8_频率响应 | [2, 3, 8]
1386 | RC串、并联电路的选频特性测定实验，关于响应信号与激励信号两个波形的延时时间 t，可以通过本示波器的Cursors按钮来操作实现。 | 30 | RC串并联和双Ｔ电路选频特性 | K2_概念理解, K3_程序应用, K5_基础与直流 | [2, 3, 5]
1387 | 激励信号的幅值大小，以信号发生器上的表头显示为准。 | 30 | RC串并联和双Ｔ电路选频特性 | K1_事实记忆, K5_基础与直流 | [1, 5]
1388 | 在测定RC双Ｔ电路的幅频特性时，应先找到电压放大倍数接近于零时对应的中心频率。 | 30 | RC串并联和双Ｔ电路选频特性 | K2_概念理解, K3_程序应用, K8_频率响应 | [2, 3, 8]
1389 | 在RLC串联电路中，调节电路的电感或电容值，可以使电路发生谐振。 | 31 | RLC串联谐振电路的研究 | K2_概念理解, K9_谐振理论 | [2, 9]
1390 | RLC电路发生串联谐振时，电路的幅频特性曲线呈带通特性。 | 31 | RLC串联谐振电路的研究 | K2_概念理解, K9_谐振理论 | [2, 9]
1391 | 下图中，R与R’的关系为R &lt; R’。 | 31 | RLC串联谐振电路的研究 | K2_概念理解, K9_谐振理论 | [2, 9]
1392 | RLC串联谐振电路Q值越小，幅频特性曲线越尖锐，通频带越窄，电路的选择性越好。 | 31 | RLC串联谐振电路的研究 | K2_概念理解, K9_谐振理论 | [2, 9]
1393 | 电路发生串联谐振时，输入电压很大也可以。 | 31 | RLC串联谐振电路的研究 | K2_概念理解, K9_谐振理论 | [2, 9]
1394 | 实验时可以把理论计算出的谐振频率当作电路实际的谐振频率。 | 31 | RLC串联谐振电路的研究 | K2_概念理解, K9_谐振理论 | [2, 9]
1395 | 实验过程中，应先找到谐振频率、下限截止频率、上限截止频率后，再选择其他频率。 | 31 | RLC串联谐振电路的研究 | K2_概念理解, K3_程序应用, K9_谐振理论 | [2, 3, 9]
1396 | 在实验过程中，改变频率时，应实时测量电路的输入电压，使其维持在1V不变。 | 31 | RLC串联谐振电路的研究 | K2_概念理解, K3_程序应用, K9_谐振理论 | [2, 3, 9]
1397 | 实验中可以通过改变电路参数来提高RLC串联电路的品质因数。 | 31 | RLC串联谐振电路的研究 | K2_概念理解, K9_谐振理论 | [2, 9]
1398 | 研究谐振的目的是我们要充分利用谐振的特征，又要预防谐振所产生的危害。 | 31 | RLC串联谐振电路的研究 | K2_概念理解, K9_谐振理论 | [2, 9]
1399 | 三相电路中负载连接方式有_____连接和三角形连接。 | 32 | 三相电路电压电流的测量 | K1_事实记忆, K14_变压三相 | [1, 14]
1400 | 当三相对称负载进行星形连接时，线电压ＵL是相电压ＵP的 倍，线电流IL____相电流IP。 | 32 | 三相电路电压电流的测量 | K1_事实记忆, K14_变压三相 | [1, 14]
1401 | 三相对称负载进行三角形连接时，线电压UL 等于相电压UP，线电流IL是相电流IP的____倍。 | 32 | 三相电路电压电流的测量 | K1_事实记忆, K14_变压三相 | [1, 14]
1402 | 三相四线制供电系统中，中线必须牢固连接，以保证三相不对称负载的每相电压 电源的相电压。 | 32 | 三相电路电压电流的测量 | K2_概念理解, K14_变压三相 | [2, 14]
1403 | 星形负载进行短路实验时，必须首先断开中线，以免发生短路事故。 | 32 | 三相电路电压电流的测量 | K2_概念理解, K5_基础与直流 | [2, 5]
1404 | 三个大小相等的单相负载要均匀分配到三相电源上，接成什么接法？ | 32 | 三相电路电压电流的测量 | K2_概念理解, K14_变压三相 | [2, 14]
1405 | 如果三相交流电源是三相三线制供电，适应什么样的负载？ | 32 | 三相电路电压电流的测量 | K2_概念理解, K14_变压三相 | [2, 14]
1406 | 三相不对称负载接成星形连接，如果是三相三线制电源供电，会出现什么现象？ | 32 | 三相电路电压电流的测量 | K2_概念理解, K14_变压三相 | [2, 14]
1407 | 三相不对称负载接成星形连接，下列哪种说法是正确的 | 32 | 三相电路电压电流的测量 | K2_概念理解, K14_变压三相 | [2, 14]
1408 | 三相负载接成星形接在三相三线制电源上，下面哪种说法是错误的？ | 32 | 三相电路电压电流的测量 | K2_概念理解, K14_变压三相 | [2, 14]
1409 | 交流电路功率用功率表测量，功率表传统上是一种电动式仪表，其中电流线圈与负载串联，电压线圈与电源_____，电流线圈和电压线圈的同名端必须连在一起。 | 28 | 正弦稳态交流电路等效参数的测量与电压相量的研究 | K1_事实记忆, K5_基础与直流 | [1, 5]
1410 | 白炽灯属于_____负载。 | 28 | 正弦稳态交流电路等效参数的测量与电压相量的研究 | K1_事实记忆, K7_交流稳态 | [1, 7]
1411 | 交流实验实际操作过程必须严格遵守安全用电规定。做到“_____”。 | 28 | 正弦稳态交流电路等效参数的测量与电压相量的研究 | K1_事实记忆, K5_基础与直流 | [1, 5]
1412 | 在RLC串联电路中，各元件电压之间存在相位差，电源电压应等于各元件电压的_____和。 | 28 | 正弦稳态交流电路等效参数的测量与电压相量的研究 | K2_概念理解, K7_交流稳态 | [2, 7]
1413 | 正弦稳态交流电路功率因数的大小和性质_____ 。 | 28 | 正弦稳态交流电路等效参数的测量与电压相量的研究 | K2_概念理解, K7_交流稳态 | [2, 7]
1414 | 由于镇流器 线圈的金属导线具有一定电阻，因此镇流器可以由电感和电阻相串联模型表示。 | 28 | 正弦稳态交流电路等效参数的测量与电压相量的研究 | K2_概念理解, K7_交流稳态 | [2, 7]
1415 | 安全用电规定中，交流实验实际操作过程要求通电后单手操作原则。 | 28 | 正弦稳态交流电路等效参数的测量与电压相量的研究 | K1_事实记忆, K5_基础与直流 | [1, 5]
1416 | 功率表通常不单独使用，要有电压表和电流表监测，使电路的电压和电流不超过功率表电压和电流的量限。 | 28 | 正弦稳态交流电路等效参数的测量与电压相量的研究 | K2_概念理解, K5_基础与直流 | [2, 5]
1417 | 日光灯是阻感性负载。 | 28 | 正弦稳态交流电路等效参数的测量与电压相量的研究 | K1_事实记忆, K7_交流稳态 | [1, 7]
1418 | 日光灯电路测得的镇流器电压UL与日光灯电压UB和等于电源电压U。 | 28 | 正弦稳态交流电路等效参数的测量与电压相量的研究 | K2_概念理解, K7_交流稳态 | [2, 7]
1419 | CA品牌F65型号钳表不具有哪项测量功能？ | 28 | 正弦稳态交流电路等效参数的测量与电压相量的研究 | K1_事实记忆, K5_基础与直流 | [1, 5]
1420 | 下面哪一点是手持钳表与手持万用表之前最重要的用途区别 | 28 | 正弦稳态交流电路等效参数的测量与电压相量的研究 | K2_概念理解, K5_基础与直流 | [2, 5]
1421 | 持钳表是通过电流互感器实现电流间接测量，通常电流测量精度不高。 | 28 | 正弦稳态交流电路等效参数的测量与电压相量的研究 | K2_概念理解, K5_基础与直流 | [2, 5]
1422 | F65手持钳表可测量任意频率的交流电流。 | 28 | 正弦稳态交流电路等效参数的测量与电压相量的研究 | K1_事实记忆, K5_基础与直流 | [1, 5]
1423 | 3F3W制下测量三相无中线不对称负载时功率表所测得功率值只有代数意义，没有物理意义。 | 28 | 正弦稳态交流电路等效参数的测量与电压相量的研究 | K2_概念理解, K14_变压三相 | [2, 14]
1424 | 电流分别从两线圈某端流入，若所产生的磁通相助，则称这两端为两互感线圈的同名端。 | 33 | 互感线圈电路的研究与单相铁芯变压器特性的测试 | K1_事实记忆, K14_变压三相 | [1, 14]
1425 | 两个串联互感线圈的感应电压极性，取决于电流流向，与同名端无关。 | 33 | 互感线圈电路的研究与单相铁芯变压器特性的测试 | K2_概念理解, K14_变压三相 | [2, 14]
1426 | 实验过程中低电压的交流电调节，要求交流电源输出通过220V/36V变压器进一步降压后获取，以提高电源设定值的调节灵敏度。 | 33 | 互感线圈电路的研究与单相铁芯变压器特性的测试 | K2_概念理解, K14_变压三相 | [2, 14]
1427 | 变压器空载试验通常是将高压侧开路，由低压侧通电进行测量。 | 33 | 互感线圈电路的研究与单相铁芯变压器特性的测试 | K2_概念理解, K14_变压三相 | [2, 14]
1428 | 变压器空载特性曲线是一条直线。 | 33 | 互感线圈电路的研究与单相铁芯变压器特性的测试 | K2_概念理解, K14_变压三相 | [2, 14]
1429 | 线圈几何尺寸确定后，其互感电压的大小正比于相邻线圈中电流的 | 33 | 互感线圈电路的研究与单相铁芯变压器特性的测试 | K2_概念理解, K14_变压三相 | [2, 14]
1430 | 两互感线圈正向串联时，其等效电感量L= | 33 | 互感线圈电路的研究与单相铁芯变压器特性的测试 | K3_程序应用, K14_变压三相 | [3, 14]
1431 | 互感系数测量实验中，与以下哪项因素无关？ | 33 | 互感线圈电路的研究与单相铁芯变压器特性的测试 | K2_概念理解, K14_变压三相 | [2, 14]
1432 | 变压器参数测定时所测量的损耗不包括？ | 33 | 互感线圈电路的研究与单相铁芯变压器特性的测试 | K2_概念理解, K14_变压三相 | [2, 14]
1433 | 变压器二次侧负载增大时，变压器的一次绕组电流将 | 33 | 互感线圈电路的研究与单相铁芯变压器特性的测试 | K2_概念理解, K14_变压三相 | [2, 14]
1434 | 零状态指的是当电容两端电压为零时的状态。 | 37 | 一阶电路暂态过程的研究 | K1_事实记忆, K6_暂态过程 | [1, 6]
1435 | 计算RC一阶电路的时间参数，需要考虑电源的电压。 | 37 | 一阶电路暂态过程的研究 | K2_概念理解, K6_暂态过程 | [2, 6]
1436 | 积分电路，要求积分时间远小于时间参数。 | 37 | 一阶电路暂态过程的研究 | K2_概念理解, K6_暂态过程 | [2, 6]
1437 | 在示波器单点接地的测量方式下，可以在一个RC电路中同时观察到微分和积分波形。 | 37 | 一阶电路暂态过程的研究 | K2_概念理解, K6_暂态过程 | [2, 6]
1438 | 测量RC一阶电路的时间参数，既可以测量电容两端的充电波形，又可以测量放电波形。 | 37 | 一阶电路暂态过程的研究 | K2_概念理解, K6_暂态过程 | [2, 6]
1439 | 零状态指的是当电容两端电压为零时的状态。 | 27 | 一阶电路暂态过程的研究 | K1_事实记忆, K6_暂态过程 | [1, 6]
1440 | 计算RC一阶电路的时间常数，需要考虑电源的电压。 | 27 | 一阶电路暂态过程的研究 | K2_概念理解, K6_暂态过程 | [2, 6]
1441 | 积分电路，要求积分时间远小于时间常数。 | 27 | 一阶电路暂态过程的研究 | K2_概念理解, K6_暂态过程 | [2, 6]
1442 | 在示波器单点接地的测量方式下，可以在一个RC电路中同时观察到微分和积分波形。 | 27 | 一阶电路暂态过程的研究 | K2_概念理解, K6_暂态过程 | [2, 6]
1443 | 测量RC一阶电路的时间常数，既可以测量电容两端的充电波形，又可以测量放电波形。 | 27 | 一阶电路暂态过程的研究 | K2_概念理解, K6_暂态过程 | [2, 6]
1444 | 示波器表笔的探头比率设置在*10档位，示波器的通道配置是1:1，测量一个峰峰值是2V的方波，峰峰值的测量值约为： | 45 | 信号源与示波器使用 | K3_程序应用, K5_基础与直流 | [3, 5]
1445 | 示波器表笔的探头比率设置在*1档位，示波器的通道配置是10:1，测量一个峰峰值是2V的方波，峰峰值的测量值约为： | 45 | 信号源与示波器使用 | K3_程序应用, K5_基础与直流 | [3, 5]
1446 | 示波器表笔的探头比率有两个档位，*1和*10档位，*10档位是： | 45 | 信号源与示波器使用 | K1_事实记忆, K5_基础与直流 | [1, 5]
1447 | 一般情况下，为了快速配置示波器，可以按动（ ）键以快速获取稳定的波形。 | 45 | 信号源与示波器使用 | K1_事实记忆, K5_基础与直流 | [1, 5]
1448 | 让两通道信号在同一个坐标轴上显示，可通过如下操作 | 45 | 信号源与示波器使用 | K1_事实记忆, K5_基础与直流 | [1, 5]
1449 | 将灵敏度调节旋钮从粗调模式切换到细调模式，可通过如下操作 | 45 | 信号源与示波器使用 | K1_事实记忆, K5_基础与直流 | [1, 5]
1450 | 示波器表笔与信号源表笔都是BNC接口，可以换用。 | 45 | 信号源与示波器使用 | K1_事实记忆, K5_基础与直流 | [1, 5]
1451 | 示波器表笔探头的两个出线端可以换用。 | 45 | 信号源与示波器使用 | K1_事实记忆, K5_基础与直流 | [1, 5]
1452 | 使用示波器测量信号的方法有屏幕读取、Measure按键自动测量、光标测量。 | 45 | 信号源与示波器使用 | K1_事实记忆, K5_基础与直流 | [1, 5]
1453 | 如图所示，示波器屏幕右上方的显示的5.000ms/ 代表了水平方向一个格子是5ms。 | 45 | 信号源与示波器使用 | K2_概念理解, K5_基础与直流 | [2, 5]
1454 | 如图所示波形的幅值是2V。 | 45 | 信号源与示波器使用 | K2_概念理解, K5_基础与直流 | [2, 5]
1455 | 在进行自动测量的时候，先按下Mess按键，再按下类型软键，找到要进行测量的选项，然后按下添加软键，就可以在屏幕上显示要测量的项。 | 45 | 信号源与示波器使用 | K1_事实记忆, K5_基础与直流 | [1, 5]
1456 | 测量有噪声的波形时使用光标测量法比自动测量法更准确。 | 45 | 信号源与示波器使用 | K2_概念理解, K5_基础与直流 | [2, 5]
1457 | 示波器表笔的探头比率设置在*10档位，示波器的通道配置是1:1，测量一个峰峰值是2V的方波，峰峰值的测量值约为： | 47 | 信号源与示波器使用 | K3_程序应用, K5_基础与直流 | [3, 5]
1458 | 示波器表笔的探头比率设置在*1档位，示波器的通道配置是10:1，测量一个峰峰值是2V的方波，峰峰值的测量值约为： | 47 | 信号源与示波器使用 | K2_概念理解, K3_程序应用, K5_基础与直流 | [2, 3, 5]
1459 | 示波器表笔的探头比率有两个档位，*1和*10档位，*10档位是： | 47 | 信号源与示波器使用 | K1_事实记忆, K5_基础与直流 | [1, 5]
1460 | 一般情况下，为了快速配置示波器，可以按动（ ）键以快速获取稳定的波形。 | 47 | 信号源与示波器使用 | K1_事实记忆, K5_基础与直流 | [1, 5]
1461 | 让两通道信号在同一个坐标轴上显示，可通过如下操作 | 47 | 信号源与示波器使用 | K1_事实记忆, K5_基础与直流 | [1, 5]
1462 | 将灵敏度调节旋钮从粗调模式切换到细调模式，可通过如下操作 | 47 | 信号源与示波器使用 | K1_事实记忆, K5_基础与直流 | [1, 5]
1463 | 示波器表笔与信号源表笔都是BNC接口，可以换用。 | 47 | 信号源与示波器使用 | K1_事实记忆, K5_基础与直流 | [1, 5]
1464 | 示波器表笔探头的两个出线端可以换用。 | 47 | 信号源与示波器使用 | K1_事实记忆, K5_基础与直流 | [1, 5]
1465 | 使用示波器测量信号的方法有屏幕读取、Measure按键自动测量、光标测量。 | 47 | 信号源与示波器使用 | K1_事实记忆, K5_基础与直流 | [1, 5]
1466 | 如图所示，示波器屏幕右上方的显示的5.000ms/ 代表了水平方向一个格子是5ms。 | 47 | 信号源与示波器使用 | K2_概念理解, K5_基础与直流 | [2, 5]
1467 | 如图所示波形的幅值是2V。 | 47 | 信号源与示波器使用 | K2_概念理解, K5_基础与直流 | [2, 5]
1468 | 在进行自动测量的时候，先按下Mess按键，再按下类型软键，找到要进行测量的选项，然后按下添加软键，就可以在屏幕上显示要测量的项。 | 47 | 信号源与示波器使用 | K1_事实记忆, K5_基础与直流 | [1, 5]
1469 | 测量有噪声的波形时使用光标测量法比自动测量法更准确。 | 47 | 信号源与示波器使用 | K4_分析综合, K5_基础与直流 | [4, 5]
1470 | 交流电路功率用功率表测量，功率表传统上是一种电动式仪表，其中电流线圈与负载串联，电压线圈与电源_____，电流线圈和电压线圈的同名端必须连在一起。 | 48 | 正弦稳态交流电路等效参数的测量与电压相量的研究 | K1_事实记忆, K2_概念理解, K7_交流稳态, K14_变压三相 | [1, 2, 7, 14]
1471 | 白炽灯属于_____负载。 | 48 | 正弦稳态交流电路等效参数的测量与电压相量的研究 | K1_事实记忆, K7_交流稳态 | [1, 7]
1472 | 交流实验实际操作过程必须严格遵守安全用电规定。做到“_____”。 | 48 | 正弦稳态交流电路等效参数的测量与电压相量的研究 | K1_事实记忆, K5_基础与直流 | [1, 5]
1473 | 在RLC串联电路中，各元件电压之间存在相位差，电源电压应等于各元件电压的_____和。 | 48 | 正弦稳态交流电路等效参数的测量与电压相量的研究 | K2_概念理解, K7_交流稳态 | [2, 7]
1474 | 正弦稳态交流电路功率因数的大小和性质_____ 。 | 48 | 正弦稳态交流电路等效参数的测量与电压相量的研究 | K2_概念理解, K7_交流稳态 | [2, 7]
1475 | 由于镇流器 线圈的金属导线具有一定电阻，因此镇流器可以由电感和电阻相串联模型表示。 | 48 | 正弦稳态交流电路等效参数的测量与电压相量的研究 | K2_概念理解, K7_交流稳态 | [2, 7]
1476 | 安全用电规定中，交流实验实际操作过程要求通电后单手操作原则。 | 48 | 正弦稳态交流电路等效参数的测量与电压相量的研究 | K1_事实记忆, K5_基础与直流 | [1, 5]
1477 | 功率表通常不单独使用，要有电压表和电流表监测，使电路的电压和电流不超过功率表电压和电流的量限。 | 48 | 正弦稳态交流电路等效参数的测量与电压相量的研究 | K2_概念理解, K7_交流稳态, K14_变压三相 | [2, 7, 14]
1478 | 日光灯是阻感性负载。 | 48 | 正弦稳态交流电路等效参数的测量与电压相量的研究 | K2_概念理解, K7_交流稳态 | [2, 7]
1479 | 日光灯电路测得的镇流器电压UL与日光灯电压UB和等于电源电压U。 | 48 | 正弦稳态交流电路等效参数的测量与电压相量的研究 | K2_概念理解, K3_程序应用, K7_交流稳态 | [2, 3, 7]
1480 | CA品牌F65型号钳表不具有哪项测量功能？ | 48 | 正弦稳态交流电路等效参数的测量与电压相量的研究 | K1_事实记忆, K5_基础与直流 | [1, 5]
1481 | 下面哪一点是手持钳表与手持万用表之前最重要的用途区别 | 48 | 正弦稳态交流电路等效参数的测量与电压相量的研究 | K2_概念理解, K5_基础与直流 | [2, 5]
1482 | 持钳表是通过电流互感器实现电流间接测量，通常电流测量精度不高。 | 48 | 正弦稳态交流电路等效参数的测量与电压相量的研究 | K2_概念理解, K5_基础与直流 | [2, 5]
1483 | F65手持钳表可测量任意频率的交流电流。 | 48 | 正弦稳态交流电路等效参数的测量与电压相量的研究 | K1_事实记忆, K5_基础与直流 | [1, 5]
1484 | 3F3W制下测量三相无中线不对称负载时功率表所测得功率值只有代数意义，没有物理意义。 | 48 | 正弦稳态交流电路等效参数的测量与电压相量的研究 | K2_概念理解, K14_变压三相 | [2, 14]
1485 | 我国规定的交流安全电压，一般情况下不超过（ ）。 | 67 | 实验室安全用电 | K1_事实记忆, K5_基础与直流 | [1, 5]
1486 | 下列导线色标，表示接地线的颜色是 （ ） 。 | 67 | 实验室安全用电 | K1_事实记忆, K5_基础与直流 | [1, 5]
1487 | 正确安装三孔插座时，接地线应该是（ ）。 | 67 | 实验室安全用电 | K1_事实记忆, K5_基础与直流 | [1, 5]
1488 | 如果触电者伤势严重，呼吸 停止或心脏停止跳动，应竭力施行( )和胸外心脏挤压。 | 67 | 实验室安全用电 | K1_事实记忆, K5_基础与直流 | [1, 5]
1489 | 如果发现有人触电，又不能立即找到开关，为了尽快救人，下列说法正确的是：（ ） | 67 | 实验室安全用电 | K1_事实记忆, K5_基础与直流 | [1, 5]
1490 | 电器着火时下列不能用的灭火方法是哪种? ( ) | 67 | 实验室安全用电 | K1_事实记忆, K5_基础与直流 | [1, 5]
1491 | 更换和检修用电设备时，最好的安全措施是（ ） | 67 | 实验室安全用电 | K1_事实记忆, K5_基础与直流 | [1, 5]
1492 | 电击引起的伤害程度与下列各种因素有关：（ ） | 67 | 实验室安全用电 | K1_事实记忆, K5_基础与直流 | [1, 5]
1493 | 实验室中常用的电工实验仪器所使用的交流电源电压等级为（ ）。 | 67 | 实验室安全用电 | K1_事实记忆, K5_基础与直流 | [1, 5]
1494 | 漏电保护器的主要功能包括（ ） | 67 | 实验室安全用电 | K1_事实记忆, K5_基础与直流 | [1, 5]
1495 | 漏电保护器设定的安全电流一般不超过（ ）mA ，保护动作时间一般不超过（ ）秒。 | 67 | 实验室安全用电 | K1_事实记忆, K5_基础与直流 | [1, 5]
1496 | 引起电气设备发生火灾的原因包括（ ） | 67 | 实验室安全用电 | K1_事实记忆, K5_基础与直流 | [1, 5]
1497 | 扑灭实验室精密仪器设备的火灾时，应使用（ ）灭火器。 | 67 | 实验室安全用电 | K1_事实记忆, K5_基础与直流 | [1, 5]
1498 | 安全用电是衡量一个国家用电水平的重要标志之一。 | 67 | 实验室安全用电 | K1_事实记忆, K5_基础与直流 | [1, 5]
1499 | 触电事故的发生具有季节性。 | 67 | 实验室安全用电 | K1_事实记忆, K5_基础与直流 | [1, 5]
1500 | 洗衣机等家用电器的金属外壳可以不连接地线。 | 67 | 实验室安全用电 | K1_事实记忆, K5_基础与直流 | [1, 5]
1501 | 为了保障人身安全，避免发生触电事故，将电气设备在正常情况下不带电的金属部分与大地作电气连接，称为保护接地。 | 67 | 实验室安全用电 | K1_事实记忆, K5_基础与直流 | [1, 5]
1502 | 当使用设备的插头与现有插座不相符时，可以改变设备插头尺寸或形状，使其能插在插座中正常使用。 | 67 | 实验室安全用电 | K1_事实记忆, K5_基础与直流 | [1, 5]
1503 | 电工实验台通常选用三相隔离变压器，将实验台上的用电设备与电网进行电气隔离。 | 67 | 实验室安全用电 | K1_事实记忆, K5_基础与直流 | [1, 5]
1504 | 按照电工系统的操作规程， 两芯插座与动力电的连接要求是左孔接零线（ N） ，右孔接相（ 火） 线（ L）。 | 67 | 实验室安全用电 | K1_事实记忆, K5_基础与直流 | [1, 5]
1505 | 实验室的配电中，连接实验台的插座可以随机连接到各相线上，不需考虑负荷平衡。 | 67 | 实验室安全用电 | K1_事实记忆, K5_基础与直流 | [1, 5]
1506 | 实验室的配电系统一般采用三相四线制供电。 | 67 | 实验室安全用电 | K1_事实记忆, K5_基础与直流 | [1, 5]
1507 | 单相触电和两相触电的伤害程度一样大。 | 67 | 实验室安全用电 | K1_事实记忆, K5_基础与直流 | [1, 5]
1508 | 电气设备的保护接零就是保护接地。 | 67 | 实验室安全用电 | K1_事实记忆, K5_基础与直流 | [1, 5]
1509 | 实验室的用电系统采用了多重保护，包括漏电保护、短路保护和接零保护等。 | 67 | 实验室安全用电 | K1_事实记忆, K5_基础与直流 | [1, 5]
1510 | 漏电保护器是一种在负载端相线与地线之间发生漏电或人体发生单相触电事故时，在电流强度和时间尚未达到伤害程度前能自动在瞬间断开电路，对电气设备和人身安全起到漏电保护作用的电器。 | 67 | 实验室安全用电 | K1_事实记忆, K5_基础与直流 | [1, 5]
1511 | 漏电保护器的测试按钮，应每月按一次进行测试，确认装置能否正常动作。 | 67 | 实验室安全用电 | K1_事实记忆, K5_基础与直流 | [1, 5]
1512 | 实验操作时，接线、 拆线和改接线路必须切断电源， 严格执行先接线再通电，先断电再拆线的原则。 | 67 | 实验室安全用电 | K1_事实记忆, K5_基础与直流 | [1, 5]
1513 | 交流电实验时应严格应遵循单手操作规范， 杜绝双手带电操作，对于36V以下的安全电压的实验则无此要求。 | 67 | 实验室安全用电 | K1_事实记忆, K5_基础与直流 | [1, 5]
1514 | 识别交流电的相线和零线，最简单的是用验电笔来测试，验电笔内的氖管发光，就是零线线；不发光，就是相线。 | 67 | 实验室安全用电 | K1_事实记忆, K5_基础与直流 | [1, 5]
1515 | 当发生电气火灾时， 首先应尽快切断电源。 | 67 | 实验室安全用电 | K1_事实记忆, K5_基础与直流 | [1, 5]
1516 | 以下哪项不是电工测量常用的国际制单位（ ） | 68 | 电工测量基础 | K1_事实记忆, K5_基础与直流 | [1, 5]
1517 | 以下哪种方法更适合测量高阻值电阻（ ） | 68 | 电工测量基础 | K1_事实记忆, K5_基础与直流 | [1, 5]
1518 | 测量误差主要来源于（ ） | 68 | 电工测量基础 | K1_事实记忆, K5_基础与直流 | [1, 5]
1519 | 使用电压表测量电压参数属于（ ） | 68 | 电工测量基础 | K1_事实记忆, K5_基础与直流 | [1, 5]
1520 | 电路待测量的实际值为10mA，仪表指示值为9.2mA，其测量绝对误差和相对误差为（ ） | 68 | 电工测量基础 | K3_程序应用, K5_基础与直流 | [3, 5]
1521 | 有3个精度为0.1级，标称阻值为1000Ω的电阻，2个精度为0.2级，标称阻值为500Ω的电阻串联，其等效电阻的几何合成误差为（ ） | 68 | 电工测量基础 | K3_程序应用, K5_基础与直流 | [3, 5]
1522 | 运算：0.385×9.712×26.171，按有效数字取舍规则，运算结果为（ ） | 68 | 电工测量基础 | K3_程序应用, K5_基础与直流 | [3, 5]
1523 | 交流电压表测量时，测量值只代表交流电压有效值大小，不代表方向。 | 68 | 电工测量基础 | K2_概念理解, K5_基础与直流 | [2, 5]
1524 | 电流表的内阻对电流测量没有影响。 | 68 | 电工测量基础 | K2_概念理解, K5_基础与直流 | [2, 5]
1525 | 最大引用误差简称相对误差。 | 68 | 电工测量基础 | K2_概念理解, K5_基础与直流 | [2, 5]
1526 | 用绝对合成法，是从最不利、误差最大的角度去合成误差，所得结果比较保守。 | 68 | 电工测量基础 | K2_概念理解, K5_基础与直流 | [2, 5]
1527 | 毫安级以下的电流由于被测量比较小，易受外界电磁干扰的影响测量误差较大，通常采用检流计及各类放大器来达到所需的灵敏度。 | 68 | 电工测量基础 | K2_概念理解, K5_基础与直流 | [2, 5]
1528 | 单位前词管，m代表的因数是（ ） | 68 | 电工测量基础 | K1_事实记忆, K5_基础与直流 | [1, 5]
1529 | 我国规定的交流安全电压，一般情况下不超过（ ）。 | 65 | 实验室安全用电 | K1_事实记忆, K5_基础与直流 | [1, 5]
1530 | 下列导线色标，表示接地线的颜色是 （ ） 。 | 65 | 实验室安全用电 | K1_事实记忆, K5_基础与直流 | [1, 5]
1531 | 正确安装三孔插座时，接地线应该是（ ）。 | 65 | 实验室安全用电 | K1_事实记忆, K5_基础与直流 | [1, 5]
1532 | 如果触电者伤势严重，呼吸 停止或心脏停止跳动，应竭力施行( )和胸外心脏挤压。 | 65 | 实验室安全用电 | K1_事实记忆, K5_基础与直流 | [1, 5]
1533 | 如果发现有人触电，又不能立即找到开关，为了尽快救人，下列说法正确的是：（ ） | 65 | 实验室安全用电 | K1_事实记忆, K5_基础与直流 | [1, 5]
1534 | 电器着火时下列不能用的灭火方法是哪种? ( ) | 65 | 实验室安全用电 | K1_事实记忆, K5_基础与直流 | [1, 5]
1535 | 更换和检修用电设备时，最好的安全措施是（ ） | 65 | 实验室安全用电 | K1_事实记忆, K5_基础与直流 | [1, 5]
1536 | 电击引起的伤害程度与下列各种因素有关：（ ） | 65 | 实验室安全用电 | K1_事实记忆, K5_基础与直流 | [1, 5]
1537 | 实验室中常用的电工实验仪器所使用的交流电源电压等级为（ ）。 | 65 | 实验室安全用电 | K1_事实记忆, K5_基础与直流 | [1, 5]
1538 | 漏电保护器的主要功能包括（ ） | 65 | 实验室安全用电 | K1_事实记忆, K5_基础与直流 | [1, 5]
1539 | 漏电保护器设定的安全电流一般不超过（ ）mA ，保护动作时间一般不超过（ ）秒。 | 65 | 实验室安全用电 | K1_事实记忆, K5_基础与直流 | [1, 5]
1540 | 引起电气设备发生火灾的原因包括（ ） | 65 | 实验室安全用电 | K1_事实记忆, K5_基础与直流 | [1, 5]
1541 | 扑灭实验室精密仪器设备的火灾时，应使用（ ）灭火器。 | 65 | 实验室安全用电 | K1_事实记忆, K5_基础与直流 | [1, 5]
1542 | 安全用电是衡量一个国家用电水平的重要标志之一。 | 65 | 实验室安全用电 | K1_事实记忆, K5_基础与直流 | [1, 5]
1543 | 触电事故的发生具有季节性。 | 65 | 实验室安全用电 | K1_事实记忆, K5_基础与直流 | [1, 5]
1544 | 洗衣机等家用电器的金属外壳可以不连接地线。 | 65 | 实验室安全用电 | K1_事实记忆, K5_基础与直流 | [1, 5]
1545 | 为了保障人身安全，避免发生触电事故，将电气设备在正常情况下不带电的金属部分与大地作电气连接，称为保护接地。 | 65 | 实验室安全用电 | K1_事实记忆, K5_基础与直流 | [1, 5]
1546 | 当使用设备的插头与现有插座不相符时，可以改变设备插头尺寸或形状，使其能插在插座中正常使用。 | 65 | 实验室安全用电 | K1_事实记忆, K5_基础与直流 | [1, 5]
1547 | 电工实验台通常选用三相隔离变压器，将实验台上的用电设备与电网进行电气隔离。 | 65 | 实验室安全用电 | K1_事实记忆, K5_基础与直流 | [1, 5]
1548 | 按照电工系统的操作规程， 两芯插座与动力电的连接要求是左孔接零线（ N） ，右孔接相（ 火） 线（ L）。 | 65 | 实验室安全用电 | K1_事实记忆, K5_基础与直流 | [1, 5]
1549 | 实验室的配电中，连接实验台的插座可以随机连接到各相线上，不需考虑负荷平衡。 | 65 | 实验室安全用电 | K1_事实记忆, K5_基础与直流 | [1, 5]
1550 | 实验室的配电系统一般采用三相四线制供电。 | 65 | 实验室安全用电 | K1_事实记忆, K5_基础与直流 | [1, 5]
1551 | 单相触电和两相触电的伤害程度一样大。 | 65 | 实验室安全用电 | K1_事实记忆, K5_基础与直流 | [1, 5]
1552 | 电气设备的保护接零就是保护接地。 | 65 | 实验室安全用电 | K1_事实记忆, K5_基础与直流 | [1, 5]
1553 | 实验室的用电系统采用了多重保护，包括漏电保护、短路保护和接零保护等。 | 65 | 实验室安全用电 | K1_事实记忆, K5_基础与直流 | [1, 5]
1554 | 漏电保护器是一种在负载端相线与地线之间发生漏电或人体发生单相触电事故时，在电流强度和时间尚未达到伤害程度前能自动在瞬间断开电路，对电气设备和人身安全起到漏电保护作用的电器。 | 65 | 实验室安全用电 | K1_事实记忆, K5_基础与直流 | [1, 5]
1555 | 漏电保护器的测试按钮，应每月按一次进行测试，确认装置能否正常动作。 | 65 | 实验室安全用电 | K1_事实记忆, K5_基础与直流 | [1, 5]
1556 | 实验操作时，接线、 拆线和改接线路必须切断电源， 严格执行先接线再通电，先断电再拆线的原则。 | 65 | 实验室安全用电 | K1_事实记忆, K5_基础与直流 | [1, 5]
1557 | 交流电实验时应严格应遵循单手操作规范， 杜绝双手带电操作，对于36V以下的安全电压的实验则无此要求。 | 65 | 实验室安全用电 | K1_事实记忆, K5_基础与直流 | [1, 5]
1558 | 识别交流电的相线和零线，最简单的是用验电笔来测试，验电笔内的氖管发光，就是零线线；不发光，就是相线。 | 65 | 实验室安全用电 | K1_事实记忆, K5_基础与直流 | [1, 5]
1559 | 当发生电气火灾时， 首先应尽快切断电源。 | 65 | 实验室安全用电 | K1_事实记忆, K5_基础与直流 | [1, 5]
1560 | 以下哪项不是电工测量常用的国际制单位（ ） | 66 | 电工测量基础 | K1_事实记忆, K5_基础与直流 | [1, 5]
1561 | 以下哪种方法更适合测量高阻值电阻（ ） | 66 | 电工测量基础 | K2_概念理解, K5_基础与直流 | [2, 5]
1562 | 测量误差主要来源于（ ） | 66 | 电工测量基础 | K2_概念理解, K5_基础与直流 | [2, 5]
1563 | 使用电压表测量电压参数属于（ ） | 66 | 电工测量基础 | K2_概念理解, K5_基础与直流 | [2, 5]
1564 | 电路待测量的实际值为10mA，仪表指示值为9.2mA，其测量绝对误差和相对误差为（ ） | 66 | 电工测量基础 | K3_程序应用, K5_基础与直流 | [3, 5]
1565 | 有3个精度为0.1级，标称阻值为1000Ω的电阻，2个精度为0.2级，标称阻值为500Ω的电阻串联，其等效电阻的几何合成误差为（ ） | 66 | 电工测量基础 | K3_程序应用, K5_基础与直流 | [3, 5]
1566 | 运算：0.385×9.712×26.171，按有效数字取舍规则，运算结果为（ ） | 66 | 电工测量基础 | K3_程序应用, K5_基础与直流 | [3, 5]
1567 | 交流电压表测量时，测量值只代表交流电压有效值大小，不代表方向。 | 66 | 电工测量基础 | K2_概念理解, K5_基础与直流 | [2, 5]
1568 | 电流表的内阻对电流测量没有影响。 | 66 | 电工测量基础 | K2_概念理解, K5_基础与直流 | [2, 5]
1569 | 最大引用误差简称相对误差。 | 66 | 电工测量基础 | K2_概念理解, K5_基础与直流 | [2, 5]
1570 | 用绝对合成法，是从最不利、误差最大的角度去合成误差，所得结果比较保守。 | 66 | 电工测量基础 | K2_概念理解, K5_基础与直流 | [2, 5]
1571 | 毫安级以下的电流由于被测量比较小，易受外界电磁干扰的影响测量误差较大，通常采用检流计及各类放大器来达到所需的灵敏度。 | 66 | 电工测量基础 | K2_概念理解, K5_基础与直流 | [2, 5]
1572 | 单位前词管，m代表的因数是（ ） | 66 | 电工测量基础 | K1_事实记忆, K5_基础与直流 | [1, 5]
1573 | 电阻的符号？ | 23 | 技能检测 | K1_事实记忆, K5_基础与直流 | [1, 5]
1574 | 如图所示振荡器框图，振荡器产生自激振荡的条件是（ ） | 18 | 文氏电桥正弦波振荡电路 | K2_概念理解, K13_振荡反馈 | [2, 13]
1575 | 振荡器电路组成主要包括（ ） | 18 | 文氏电桥正弦波振荡电路 | K2_概念理解, K13_振荡反馈 | [2, 13]
1576 | 如图所示，RC串-并联选频网络，其中R=5.1K，C=22nF, 其振荡频率f 约为（ ） | 18 | 文氏电桥正弦波振荡电路 | K3_程序应用, K13_振荡反馈 | [3, 13]
1577 | 如图所示，运算放大器的RF1、RF2、RW构成同相放大器，调节RW即可调整放大器的增益，当RW调节为600Ω时，放大器的增益AU约为（ ） | 18 | 文氏电桥正弦波振荡电路 | K3_程序应用, K12_运放应用 | [3, 12]
1578 | 当振荡电路输出良好正弦波，用李萨茹图形法测量振荡频率时，将示波器CH1接振荡器输出，CH2接信号发生器并输出正弦波；示波器“HORIZ”应调整到（ ）方式；当信号发生器频率与振荡器频率相同时，示波器将出现稳定的（ ）波形。 | 18 | 文氏电桥正弦波振荡电路 | K2_概念理解, K3_程序应用, K13_振荡反馈 | [2, 3, 13]
1579 | RC文氏桥正弦振荡电路的输出正弦波UOP-P的大小主要由( )决定。 | 18 | 文氏电桥正弦波振荡电路 | K2_概念理解, K13_振荡反馈 | [2, 13]
1580 | 振荡器实验过程中，调节Rw，可以得到稳定的良好正弦波，为了理论计算同相放大器的放大倍数，需要测量RW的阻值，可以直接用万用表测量RW两端得到电阻值。（ ） | 18 | 文氏电桥正弦波振荡电路 | K2_概念理解, K3_程序应用, K5_基础与直流 | [2, 3, 5]
1581 | 如图所示放大器电路，当RW调节为600Ω时，从同相端输入正弦信号Ui（ uip-p=100mV, f=1418Hz）时, 则UF的峰峰值约为（ ） | 18 | 文氏电桥正弦波振荡电路 | K3_程序应用, K12_运放应用 | [3, 12]
1582 | 交流电压表测量时，测量值只代表交流电压有效值大小，不代表方向。（ ） | 26 | 电工测量基础与电工元器件认知 | K1_事实记忆, K5_基础与直流 | [1, 5]
1583 | 电流表的内阻对电流测量没有影响。（ ） | 26 | 电工测量基础与电工元器件认知 | K1_事实记忆, K5_基础与直流 | [1, 5]
1584 | 最大引用误差简称相对误差。（ ） | 26 | 电工测量基础与电工元器件认知 | K1_事实记忆, K5_基础与直流 | [1, 5]
1585 | 用绝对合成法，是从最不利、误差最大的角度去合成误差，所得结果比较保守。（ ） | 26 | 电工测量基础与电工元器件认知 | K2_概念理解, K5_基础与直流 | [2, 5]
1586 | 毫安级以下的电流由于被测量比较小，易受外界电磁干扰的影响测量误差较大，通常采用检流计及各类放大器来达到所需的灵敏度。（ ） | 26 | 电工测量基础与电工元器件认知 | K2_概念理解, K5_基础与直流 | [2, 5]
1587 | 以下哪项不是电工测量常用的国际制单位（ ） | 26 | 电工测量基础与电工元器件认知 | K1_事实记忆, K5_基础与直流 | [1, 5]
1588 | 以下哪种方法更适合测量高阻值电阻（ ） | 26 | 电工测量基础与电工元器件认知 | K2_概念理解, K5_基础与直流 | [2, 5]
1589 | 测量误差主要来源于（ ） | 26 | 电工测量基础与电工元器件认知 | K2_概念理解, K5_基础与直流 | [2, 5]
1590 | 使用电压表测量电压参数属于（ ） | 26 | 电工测量基础与电工元器件认知 | K2_概念理解, K5_基础与直流 | [2, 5]
1591 | 电路待测量的实际值为10mA，仪表指示值为9.2mA，其测量绝对误差和相对误差为（ ） | 26 | 电工测量基础与电工元器件认知 | K3_程序应用, K5_基础与直流 | [3, 5]
1592 | 有3个精度为0.1级，标称阻值为1000Ω的电阻，2个精度为0.2级，标称阻值为500Ω的电阻串联，其等效电阻的几何合成误差为（ ） | 26 | 电工测量基础与电工元器件认知 | K3_程序应用, K5_基础与直流 | [3, 5]
1593 | 运算：0.385×9.712×26.171，按有效数字取舍规则，运算结果为（ ） | 26 | 电工测量基础与电工元器件认知 | K3_程序应用, K5_基础与直流 | [3, 5]
1594 | 单位前词管，m代表的因数是（ ） | 26 | 电工测量基础与电工元器件认知 | K1_事实记忆, K5_基础与直流 | [1, 5]
1595 | 交流电压表测量时，测量值只代表交流电压有效值大小，不代表方向。（ ） | 34 | 电工测量基础与电工元器件认知 | K1_事实记忆, K5_基础与直流 | [1, 5]
1596 | 电流表的内阻对电流测量没有影响。（ ） | 34 | 电工测量基础与电工元器件认知 | K1_事实记忆, K5_基础与直流 | [1, 5]
1597 | 最大引用误差简称相对误差。（ ） | 34 | 电工测量基础与电工元器件认知 | K1_事实记忆, K5_基础与直流 | [1, 5]
1598 | 用绝对合成法，是从最不利、误差最大的角度去合成误差，所得结果比较保守。（ ） | 34 | 电工测量基础与电工元器件认知 | K1_事实记忆, K2_概念理解, K5_基础与直流 | [1, 2, 5]
1599 | 毫安级以下的电流由于被测量比较小，易受外界电磁干扰的影响测量误差较大，通常采用检流计及各类放大器来达到所需的灵敏度。（ ） | 34 | 电工测量基础与电工元器件认知 | K1_事实记忆, K2_概念理解, K5_基础与直流 | [1, 2, 5]
1600 | 以下哪项不是电工测量常用的国际制单位（ ） | 34 | 电工测量基础与电工元器件认知 | K1_事实记忆, K5_基础与直流 | [1, 5]
1601 | 以下哪种方法更适合测量高阻值电阻（ ） | 34 | 电工测量基础与电工元器件认知 | K1_事实记忆, K2_概念理解, K5_基础与直流 | [1, 2, 5]
1602 | 测量误差主要来源于（ ） | 34 | 电工测量基础与电工元器件认知 | K1_事实记忆, K2_概念理解, K5_基础与直流 | [1, 2, 5]
1603 | 电路待测量的实际值为10mA，仪表指示值为9.2mA，其测量绝对误差和相对误差为（ ） | 34 | 电工测量基础与电工元器件认知 | K3_程序应用, K5_基础与直流 | [3, 5]
1604 | 有3个精度为0.1级，标称阻值为1000Ω的电阻，2个精度为0.2级，标称阻值为500Ω的电阻串联，其等效电阻的几何合成误差为（ ） | 34 | 电工测量基础与电工元器件认知 | K3_程序应用, K5_基础与直流 | [3, 5]
1605 | 使用电压表测量电压参数属于（ ） | 34 | 电工测量基础与电工元器件认知 | K1_事实记忆, K5_基础与直流 | [1, 5]
1606 | 单位前词管，m代表的因数是（ ） | 34 | 电工测量基础与电工元器件认知 | K1_事实记忆, K5_基础与直流 | [1, 5]
1607 | 运算：0.385×9.712×26.171，按有效数字取舍规则，运算结果为（ ） | 34 | 电工测量基础与电工元器件认知 | K3_程序应用, K5_基础与直流 | [3, 5]
1608 | 一般情况下，为了快速配置示波器，可以按动()键以快速获取稳定的波形。 | 27 | 一阶电路暂态过程的研究 | K1_事实记忆, K2_概念理解, K5_基础与直流 | [1, 2, 5]
1609 | 将灵敏度调节旋钮从粗调模式切换到细调模式，可通过如下操作 | 27 | 一阶电路暂态过程的研究 | K1_事实记忆, K2_概念理解, K5_基础与直流 | [1, 2, 5]
1610 | 示波器表笔探头的两个出线端可以换用。 | 27 | 一阶电路暂态过程的研究 | K1_事实记忆, K2_概念理解, K5_基础与直流 | [1, 2, 5]
1611 | 如图所示，示波器屏幕右上方的显示的5.000ms/代表了水平方向一个格子是5ms。 | 27 | 一阶电路暂态过程的研究 | K1_事实记忆, K2_概念理解, K5_基础与直流 | [1, 2, 5]
1612 | 示波器表笔的探头比率设置在*1档位，示波器的通道配置是10:1，测量一个峰峰值是2V的方波，峰峰值的测量值约为: | 27 | 一阶电路暂态过程的研究 | K3_程序应用, K5_基础与直流 | [3, 5]
1613 | 示波器表笔的探头比率有两个档位，*1和*10档位，*10档位是： | 27 | 一阶电路暂态过程的研究 | K1_事实记忆, K2_概念理解, K5_基础与直流 | [1, 2, 5]
1614 | 双踪示波器，两路输入通道可以分别调节电压灵敏度与时基 | 27 | 一阶电路暂态过程的研究 | K1_事实记忆, K2_概念理解, K5_基础与直流 | [1, 2, 5]
1615 | 光标法的Δx表示为() | 27 | 一阶电路暂态过程的研究 | K1_事实记忆, K2_概念理解, K5_基础与直流 | [1, 2, 5]
1616 | 信号发生器的使用操作中，对信号波形单位设置为峰峰值，需按下单位选择中的哪一个按键() | 27 | 一阶电路暂态过程的研究 | K1_事实记忆, K2_概念理解, K5_基础与直流 | [1, 2, 5]
1617 | 信号发生器的使用操作中，对信号直流偏置的单位设置为伏，需按下单位选择中的哪一个按键() | 27 | 一阶电路暂态过程的研究 | K1_事实记忆, K2_概念理解, K5_基础与直流 | [1, 2, 5]
1618 | 信号发生器的使用操作中，对信号波形单位设置为峰峰值，需按下单位选择中的哪一个按键（ ） | 37 | 一阶电路暂态过程的研究 | K1_事实记忆, K5_基础与直流 | [1, 5]
1619 | 信号发生器的使用操作中，对信号直流偏置的单位设置为伏，需按下单位选择中的哪一个按键（ ） | 37 | 一阶电路暂态过程的研究 | K1_事实记忆, K5_基础与直流 | [1, 5]
1620 | 示波器光标法的Δx表示为（ ） | 37 | 一阶电路暂态过程的研究 | K1_事实记忆, K5_基础与直流 | [1, 5]
1621 | 双踪示波器，两路输入通道可以分别调节电压灵敏度与时基。 | 37 | 一阶电路暂态过程的研究 | K2_概念理解, K5_基础与直流 | [2, 5]
1622 | 示波器表笔探头的两个出线端可以换用。 | 37 | 一阶电路暂态过程的研究 | K1_事实记忆, K5_基础与直流 | [1, 5]
1623 | 如图所示，示波器屏幕右上方的显示的5.000ms/ 代表了水平方向一个格子是5ms。 | 37 | 一阶电路暂态过程的研究 | K2_概念理解, K5_基础与直流 | [2, 5]
1624 | 一般情况下，为了快速配置示波器，可以按动（ ）键以快速获取稳定的波形。 | 37 | 一阶电路暂态过程的研究 | K1_事实记忆, K5_基础与直流 | [1, 5]
1625 | 将灵敏度调节旋钮从粗调模式切换到细调模式，可通过如下操作( ) 。 | 37 | 一阶电路暂态过程的研究 | K1_事实记忆, K5_基础与直流 | [1, 5]
1626 | 示波器表笔的探头比率有两个档位，*1和*10档位，*10档位是（ ）。 | 37 | 一阶电路暂态过程的研究 | K2_概念理解, K5_基础与直流 | [2, 5]
1627 | 示波器表笔的探头比率设置在*1档位，示波器的通道配置是10:1，测量一个峰峰值是2V的方波，峰峰值的测量值约为（ ） | 37 | 一阶电路暂态过程的研究 | K3_程序应用, K5_基础与直流 | [3, 5]